## 表-08 分部分项工程和单价措施项目清单与计价表
分部分项工程和单价措施项目清单与计价表
工程名称：建筑装饰-内部 |  |  | 标段：3#学生公寓 |  |  |  | 第 1 页 共 13 页
序号 | 项目编码 | 项目名称 | 项目特征描述 | 计量单位 | 工程量 | 金 额(元)
[6 empty] | 综合单价 | 合 价 | 其中
暂估价
拆除工程
1 | 011605002007 | 立面块料拆除 | 1.拆除踢脚板至基层 2.原踢脚做法为12YJ1踢3C 3.铲除部位:宿舍、值班室 4.包含楼层运出垃圾及外运 5.垃圾外运运距:自行考虑 6.其他说明:满足图纸设计、招标文件及规范要求等 | m2 | 587.66
2 | 011605002008 | 立面块料拆除 | 1.拆除墙裙 2.原墙裙做法为12YJ1裙3A 3.铲除部位:楼梯间 4.包含楼层运出垃圾及外运 5.垃圾外运运距:自行考虑 6.其他说明:满足图纸设计、招标文件及规范要求等 | m2 | 640.3
3 | 011605002009 | 立面块料拆除 | 1.拆除面砖墙面 2.原墙面做法为12YJ1内墙6C、内墙6CF 3.铲除部位:卫生间、盥洗室 4.包含楼层运出垃圾及外运 5.垃圾外运运距:自行考虑 | m2 | 2514.35
4 | 011607001003 | 拆除楼地面 | 1.铲除原有楼地面做法 2.原楼地面做法:详见图纸 3.铲除部位:卫生间、淋浴间、盥洗室 4.包含楼层运出垃圾及外运 5.垃圾外运运距:自行考虑 6.其他说明:满足图纸设计、招标文件及规范要求等 | m2 | 925.8
本页小计
注：为计取规费等的使用，可在表中增设其中：“定额人工费”。
表—08
分部分项工程和单价措施项目清单与计价表
工程名称：建筑装饰-内部 |  |  | 标段：3#学生公寓 |  |  |  | 第 2 页 共 13 页
序号 | 项目编码 | 项目名称 | 项目特征描述 | 计量单位 | 工程量 | 金 额(元)
[6 empty] | 综合单价 | 合 价 | 其中
暂估价
5 | 011608001005 | 铲除油漆面 | 1.拆除原墙面至抹灰层 2.原墙面做法为12YJ1 内墙5A 涂304 3.拆除部位:宿舍楼、值班室、楼梯间，北侧阳台墙面 4.包含楼层运出垃圾及外运 5.垃圾外运运距:自行考虑 | m2 | 16986.27
6 | 011608001006 | 铲除油漆面 | 1.拆除原天棚面 2.原天棚做法为12YJ1 涂304 3.拆除部位:除走廊外的房间 4.包含楼层运出垃圾及外运 5.垃圾外运运距:自行考虑 | m2 | 6969.22
分部小计
楼地面装饰工程
1 | 011101002005 | 现浇水磨石楼地面 | 1.现有水磨石地面打磨，抛光后打蜡 2.部位:宿舍、走廊、大厅、办公室、值班室、楼梯间楼层平台 3.其他:其余未尽事宜详见相关设计图纸、要求及规范. | m2 | 6031.7
2 | 011101002006 | 现浇水磨石楼地面 | 1.现有水磨石地面打磨，抛光后打蜡 2.部位:楼梯 3.其他:其余未尽事宜详见相关设计图纸、要求及规范. | m2 | 384.81
本页小计
注：为计取规费等的使用，可在表中增设其中：“定额人工费”。
表—08
分部分项工程和单价措施项目清单与计价表
工程名称：建筑装饰-内部 |  |  | 标段：3#学生公寓 |  |  |  | 第 3 页 共 13 页
序号 | 项目编码 | 项目名称 | 项目特征描述 | 计量单位 | 工程量 | 金 额(元)
[6 empty] | 综合单价 | 合 价 | 其中
暂估价
3 | 011102003003 | 块料楼地面 | 1.5-10厚600*600 地砖面层，DTG砂浆擦缝用人造石专用填缝 2.30厚DSM15砂浆(1:3干硬性水泥砂浆)结合层，表面撒水泥粉 3.1.5厚聚合物水泥防水涂料，四周沿墙上翻高出楼层2000，在门洞处防水层延伸长度不应小于500mm，向门两侧延展的宽度不应小于 200mm 4.1.5厚聚合物水泥防水涂料 5.最薄处30厚C20细石混凝土找坡层，向地漏找1%坡，随打随抹平。地漏四周及管根部用DSM15砂浆(1:3水泥砂浆）抹小八字角 6.界面剂一道 7.部位:卫生间、盥洗间、淋浴间 8.其他说明:满足图纸设计、招标文件及规范要求等 | m2 | 925.8
本页小计
注：为计取规费等的使用，可在表中增设其中：“定额人工费”。
表—08
分部分项工程和单价措施项目清单与计价表
工程名称：建筑装饰-内部 |  |  | 标段：3#学生公寓 |  |  |  | 第 4 页 共 13 页
序号 | 项目编码 | 项目名称 | 项目特征描述 | 计量单位 | 工程量 | 金 额(元)
[6 empty] | 综合单价 | 合 价 | 其中
暂估价
4 | 011105003003 | 块料踢脚线 | 1.5-10厚800*400陶瓷墙砖，DTG砂浆勾缝或白水泥擦缝 2.5厚DTA砂浆或瓷砖胶粘剂粘结层 3.界面剂1 道 4.6厚DP(DCA)M20砂浆(1:2.5水泥砂浆)压实抹平 5.8厚DP(DCA)M5砂浆(1:1:6水泥石灰膏砂浆）罩面或粉刷石膏砂浆打底抹灰 6.界面剂1道 7.墙固1道 8.用修补砂浆局部修补墙面，DP砂浆勾实接缝并拉毛，接缝处粘贴耐碱玻纤网格布 9.部位:除卫生间、淋浴间、盥洗室 | m2 | 1019.39
分部小计
墙、柱面装饰与隔断、幕墙工程
1 | 011201001003 | 墙面一般抹灰 | 1.原有墙裙清理至基层 2.9厚1:3水泥砂浆 3.6厚1:2水泥砂浆抹平 4.部位:楼梯间、走道墙裙 | m2 | 547.79
本页小计
注：为计取规费等的使用，可在表中增设其中：“定额人工费”。
表—08
分部分项工程和单价措施项目清单与计价表
工程名称：建筑装饰-内部 |  |  | 标段：3#学生公寓 |  |  |  | 第 5 页 共 13 页
序号 | 项目编码 | 项目名称 | 项目特征描述 | 计量单位 | 工程量 | 金 额(元)
[6 empty] | 综合单价 | 合 价 | 其中
暂估价
2 | 011204003003 | 块料墙面 | 1.5-10厚600*300陶瓷墙砖，DTG砂浆擦缝用人造石专用填填缝 2.5厚DTA砂浆或瓷砖胶粘剂粘结层 3.1.5厚聚合物水泥防水涂料 4.6厚DP(DCA)M20 砂浆(1:2.5水泥砂浆)分层压实抹平 5.部位:卫生间、淋浴间、盥洗室 6.其他说明:满足图纸设计、招标文件及规范要求等 | m2 | 2108.55
分部小计
天棚工程
1 | 011301001003 | 天棚抹灰 | 1.墙固1道 2.界面剂1道 3.5-8厚DPM10砂浆(1:0.5:3水泥石灰膏砂浆 )抹平 4.部位：楼梯间 | m2 | 505.85
本页小计
注：为计取规费等的使用，可在表中增设其中：“定额人工费”。
表—08
分部分项工程和单价措施项目清单与计价表
工程名称：建筑装饰-内部 |  |  | 标段：3#学生公寓 |  |  |  | 第 6 页 共 13 页
序号 | 项目编码 | 项目名称 | 项目特征描述 | 计量单位 | 工程量 | 金 额(元)
[6 empty] | 综合单价 | 合 价 | 其中
暂估价
2 | 011302001005 | 吊顶天棚 | 1.板底钻孔，固定镀锌膨胀螺栓双向中距<1200(1500) 2.φ6钢筋吊杆,双向中距<1200(1500)，吊杆上部与板底预留吊环(勾)固定 3.安装型式配套的专用上层主龙骨，间距<1200(1500)用吊件与钢筋吊杆联结后找平 4.与铝合金方板配套的专用下层副龙骨联结，间距<600(750) 5.铝合金方板600x600(575x575)与专用龙骨固定 6.吊顶高度:距顶部600mm 7.部位:卫生间、淋浴间、盥洗室 8.其他说明:满足图纸设计、招标文件及规范要求等 | m2 | 918.34
本页小计
注：为计取规费等的使用，可在表中增设其中：“定额人工费”。
表—08
分部分项工程和单价措施项目清单与计价表
工程名称：建筑装饰-内部 |  |  | 标段：3#学生公寓 |  |  |  | 第 7 页 共 13 页
序号 | 项目编码 | 项目名称 | 项目特征描述 | 计量单位 | 工程量 | 金 额(元)
[6 empty] | 综合单价 | 合 价 | 其中
暂估价
3 | 011302001006 | 吊顶天棚 | 1.板底钻孔，固定镀锌膨胀螺栓双向中距<1200 2.φ8全牙吊杆,双向中距<1200，吊杆上部与板底预留吊环(勾)固定 3.安装型式配套的专用上层主龙骨，间距<1200用吊件与全牙吊杆联结后找平 4.U型承载龙骨，间距<1200，用吊件与全牙吊杆联结后找平 5.铝方通50*200*1.5与承载龙骨联结固定 6.吊顶高度:距顶部600mm 7.部位:走廊 8.其他说明:满足图纸设计、招标文件及规范要求等 | m2 | 1058.87
4 | 011302001007 | 石膏板吊顶 | 1.石膏板吊顶 2.50系列轻钢龙骨 3.双层9.5mm石膏板 4.白色无机涂料饰面 5.吊顶高度:距顶部600mm 6.部位:走廊两侧 7.其他说明:满足图纸设计、招标文件及规范要求等 | m2 | 245.09
分部小计
油漆、涂料、裱糊工程
本页小计
注：为计取规费等的使用，可在表中增设其中：“定额人工费”。
表—08
分部分项工程和单价措施项目清单与计价表
工程名称：建筑装饰-内部 |  |  | 标段：3#学生公寓 |  |  |  | 第 8 页 共 13 页
序号 | 项目编码 | 项目名称 | 项目特征描述 | 计量单位 | 工程量 | 金 额(元)
[6 empty] | 综合单价 | 合 价 | 其中
暂估价
1 | 011406001007 | 抹灰面油漆 | 1.无机涂料内墙 2.3厚耐水腻子分遍找平 3.涂饰底层涂料 4.涂饰第一遍面层涂料 5.涂饰第二遍面层涂料 6.做法:参照图集12YJ1内墙5 7.部位:宿舍内墙、楼梯间1.5m以上、走廊1.5m以上部位、值班室、办公室、北侧阳台 | m2 | 17585.58
2 | 011406001008 | 抹灰面油漆 | 1.油漆墙裙，墙裙高度1500mm 2.满刮腻子 3.底漆一遍 4.调和漆两遍 5.部位:楼梯间 | m2 | 640.3
3 | 011406001009 | 抹灰面油漆 | 1.无机涂料顶棚 2.2-3厚面层耐水腻子刮平 3.涂饰底层涂料 4.涂饰第一遍面层无机涂料 5.涂饰第二遍面层无机涂料 6.部位:除卫生间、淋浴间、盥洗室、走廊外的房间 | m2 | 5990.92
分部小计
门窗工程
1 | 010802003011 | 钢质门维修喷漆 | 1.仿木成品钢制门维修喷漆 2.其他说明:满足图纸设计、招标文件及规范要求等 | m2 | 599.04
2 | 010802003012 | 钢质门维修喷漆 | 1.仿木成品钢制乙级防火门维修喷漆 2.其他说明:满足图纸设计、招标文件及规范要求等 | m2 | 100.8
本页小计
注：为计取规费等的使用，可在表中增设其中：“定额人工费”。
表—08
分部分项工程和单价措施项目清单与计价表
工程名称：建筑装饰-内部 |  |  | 标段：3#学生公寓 |  |  |  | 第 9 页 共 13 页
序号 | 项目编码 | 项目名称 | 项目特征描述 | 计量单位 | 工程量 | 金 额(元)
[6 empty] | 综合单价 | 合 价 | 其中
暂估价
3 | 010802003013 | 钢质门维修喷漆 | 1.仿木成品钢制甲级防火门维修喷漆 2.其他说明:满足图纸设计、招标文件及规范要求等 | m2 | 2.1
4 | 01B003 | 门窗洞口嵌缝 | 1.门窗洞口四周内外打胶 2.部位:门联窗、外窗 3.其他说明:满足图纸设计、招标文件及规范要求等 | m | 2084.3
分部小计
其他
1 | 010401012001 | 零星砌砖 | 1.零星砌砖名称、部位:大便器蹲台 2.砖品种、规格、强度等级:MU10非粘土烧结砖 3.砂浆强度等级、配合比:M5水泥砂浆 4.做法参12YJ11 P66 H=250 5.其他说明:满足图纸设计、招标文件及规范要求等 | m3 | 31.62
2 | 010809003001 | 窗台披水板 | 1.1mm厚不锈钢窗台披水板，同窗框颜色 2.4mm自攻自转螺钉 3.其他说明:满足图纸设计、招标文件及规范要求等 | m | 353.8
3 | 010903004001 | 内墙面变形缝 | 1.做法详见14J936 1/74 2/74 盖板采用铝合金 2.阻火带耐火极限不低于1.0h 3.其他说明:满足图纸设计、招标文件及规范要求等 | m | 41.2
本页小计
注：为计取规费等的使用，可在表中增设其中：“定额人工费”。
表—08
分部分项工程和单价措施项目清单与计价表
工程名称：建筑装饰-内部 |  |  | 标段：3#学生公寓 |  |  |  | 第 10 页 共 13 页
序号 | 项目编码 | 项目名称 | 项目特征描述 | 计量单位 | 工程量 | 金 额(元)
[6 empty] | 综合单价 | 合 价 | 其中
暂估价
4 | 010904004001 | 楼（地）面变形缝 | 1.做法详见14J936 1/70、2/70 盖板采用铝合金 2.阻火带耐火极限不低于1.5h 3.其他说明:满足图纸设计、招标文件及规范要求等 | m | 21.96
5 | 011505005001 | 卫生间扶手 | 1.部位:卫生间洗手盆安全抓杆 2.材质:详见图集12YJ12 P44，不锈钢管 3.其他说明:满足图纸设计、招标文件及规范要求等 | m | 4.05
6 | 011505005002 | 卫生间扶手 | 1.名称:卫生间坐便器安全抓杆 2.材质:详见图集12YJ12 P47，不锈钢管 3.其他说明:满足图纸设计、招标文件及规范要求等 | m | 1.52
7 | 010904004002 | 天棚变形缝 | 1.做法详见14J936 1/74 2/74 盖板采用铝合金 2.阻火带耐火极限不低于1.0h 3.其他说明:满足图纸设计、招标文件及规范要求等 | m | 21.96
8 | 011210005001 | 成品隔断 | 1.大便器隔断 2.隔断材料品种、规格、颜色:三聚氰胺板 3.做法:参照图集12YJ11 P101节点1、P102节点1 4.其他说明:满足图纸设计、招标文件及规范要求等 | m2 | 410.23
本页小计
注：为计取规费等的使用，可在表中增设其中：“定额人工费”。
表—08
分部分项工程和单价措施项目清单与计价表
工程名称：建筑装饰-内部 |  |  | 标段：3#学生公寓 |  |  |  | 第 11 页 共 13 页
序号 | 项目编码 | 项目名称 | 项目特征描述 | 计量单位 | 工程量 | 金 额(元)
[6 empty] | 综合单价 | 合 价 | 其中
暂估价
9 | 011210005002 | 成品隔断 | 1.小便器隔断 2.隔断材料品种、规格、颜色:三聚氰胺板，距地550 3.做法:参照图集12YJ11 P107节点3 4.其他说明:满足图纸设计、招标文件及规范要求等 | m2 | 26.52
10 | 011405001004 | 金属面油漆 | 1.部位:楼梯栏杆、阳台栏杆 2.做法:先打磨除锈，再喷涂水性氟碳漆 3.其他说明:满足图纸设计、招标文件及规范要求等 | m2 | 605.95
11 | 011505001004 | 洗手槽 | 1.预制单面盥洗池 2.池身采用C25细石混凝土,内配钢筋成型12厚1: 3水泥砂浆,刷素水泥浆一道,5厚1:1水泥砂浆加水重20%的建筑胶镶贴,5厚釉面面砖,白水泥浆擦缝 3.砖支座采用不低于M5的水泥砂浆，不低于MU10的黏土烧结砖砌筑，支座砌在楼(地)面垫层上,面层贴白色釉面砖 4.做法:参照图集12YJ11 P97 2型、12YJ11P132 5.其他说明:满足图纸设计、招标文件及规范要求等 | m | 201.12
本页小计
注：为计取规费等的使用，可在表中增设其中：“定额人工费”。
表—08
分部分项工程和单价措施项目清单与计价表
工程名称：建筑装饰-内部 |  |  | 标段：3#学生公寓 |  |  |  | 第 12 页 共 13 页
序号 | 项目编码 | 项目名称 | 项目特征描述 | 计量单位 | 工程量 | 金 额(元)
[6 empty] | 综合单价 | 合 价 | 其中
暂估价
12 | 011505001005 | 洗漱台 | 1.成品台下盆 2.骨架:L40*40*4镀锌方钢 3.15mm厚阻燃板基层 4.白色石材台面 5.做法:参照图集12YJ11 P54节点E 6.其他说明:满足图纸设计、招标文件及规范要求等 | 个 | 12
13 | 011505002001 | 晾衣杆 | 1.材质:成品不锈钢 2.包含安装等 3.其他说明:满足图纸设计、招标文件及规范要求等 | 套 | 230
14 | 01B006 | 宿舍床移出 | 1.宿舍高低床（不连在一起的上下铺）、2连体3人、2连体4人移出 2.处置运距:按招标人要求堆放至指定地点 | 套 | 474
15 | 01B007 | 宿舍柜子移出 | 1.宿舍柜子移出 2.处置运距:按招标人要求堆放至指定地点 | 套 | 460
16 | 01B008 | 宿舍桌子移出 | 1.宿舍桌子移出 2.处置运距:按招标人要求堆放至指定地点 | 套 | 460
17 | 01B009 | 宿舍凳子移出 | 1.宿舍凳子移出 2.处置运距:按招标人要求堆放至指定地点 | 套 | 1610
18 | 01B010 | 宿舍暖气片移出 | 1.宿舍暖气片拆除移出 2.处置运距:按招标人要求堆放至指定地点 | 套 | 230
19 | 01B011 | 钢筋晾衣架拆除 | 1.钢筋晾衣架拆除 2.处置运距:按招标人要求堆放至指定地点 | 套 | 230
分部小计
措施项目
本页小计
注：为计取规费等的使用，可在表中增设其中：“定额人工费”。
表—08
分部分项工程和单价措施项目清单与计价表
工程名称：建筑装饰-内部 |  |  | 标段：3#学生公寓 |  |  |  | 第 13 页 共 13 页
序号 | 项目编码 | 项目名称 | 项目特征描述 | 计量单位 | 工程量 | 金 额(元)
[6 empty] | 综合单价 | 合 价 | 其中
暂估价
1 | 011701006004 | 满堂脚手架 | 1.墙面拆除及新建、天棚拆除及新建装饰脚手架 2.其他说明:满足图纸设计、招标文件及规范要求等 | 项 | 1
2 | 011703001003 | 垂直运输 | 1.垂直运输费 2.其他说明:满足图纸设计、招标文件及规范要求等 | m2 | 9414.36
本页小计
合 计
注：为计取规费等的使用，可在表中增设其中：“定额人工费”。
表—08

## 表-11 总价措施项目清单与计价汇总表
总价措施项目清单与计价表
工程名称：建筑装饰-内部 |  |  | 标段：3#学生公寓 |  |  |  | 第 1 页 共 1 页
序号 | 项目编码 | 项 目 名 称 | 计 算 基 础 | 费率(%) | 金 额(元) | 调整费 率(%) | 调整后金额 (元) | 备 注
1 | 01 | 其他措施费（费率类）
1.1 | 011707002001 | 夜间施工增加费 | 分部分项其他措施费+单价措施其他措施费
1.2 | 011707004001 | 二次搬运费 | 分部分项其他措施费+单价措施其他措施费
1.3 | 011707005001 | 冬雨季施工增加费 | 分部分项其他措施费+单价措施其他措施费
2 | 02 | 其他（费率类）
3 | 011707001001 | 安全文明施工费 | 分部分项安全文明施工费+单价措施安全文明施工费
合 计
编制人（造价人员）： |  |  | 复核人（造价工程师）：
注：1.“计算基础”中安全文明施工费可为“定额基价”、“定额人工费”或“定额人工费+定额机械费”，其他项目可为“定额人工费”或“定额人工费+定额机械费”。 2.按施工方案计算的措施费，若无“计算基础”和“费率”的数值，也可只填“金额”数值，但应在备注栏说明施工方案出处或计算方法。
表-11

## 表-12 其他项目清单与计价汇总表
其他项目清单与计价汇总表
工程名称：建筑装饰-内部 |  | 标段：3#学生公寓 |  | 第 1 页 共 1 页
序号 | 项 目 名 称 | 金 额(元) | 结算金额(元) | 备 注
1 | 暂列金额 |  |  | 明细详见表-12-1
2 | 暂估价 | 3000
2.1 | 材料（工程设备）暂估价 | — |  | 明细详见表-12-2
2.2 | 专业工程暂估价 | 3000 |  | 明细详见表-12-3
3 | 计日工 |  |  | 明细详见表-12-4
4 | 总承包服务费 |  |  | 明细详见表-12-5
合 计 |  | 3000 |  | —
注：材料（工程设备）暂估单价进入清单项目综合单价，此处不汇总。
表—12

## 表-12-1 暂列金额明细表
暂列金额明细表
工程名称：建筑装饰-内部 |  | 标段：3#学生公寓 |  | 第 1 页 共 1 页
序号 | 项 目 名 称 | 计量单位 | 暂列金额(元) | 备 注
合 计 |  |  |  | —
注：此表由招标人填写，如不能详列，也可只列暂列金额总额，投标人应将上述暂列金额计入投标总价中。
表—12—1

## 表-12-2 材料(工程设备)暂估价及调整表
材料（工程设备）暂估单价及调整表
工程名称：建筑装饰-内部 |  |  |  |  | 标段：3#学生公寓 |  |  |  | 第 1 页 共 1 页
序号 | 材料(工程设备) 名称、规格、型号 | 计量 单位 | 数 量 |  | 暂 估(元) |  | 确 认(元) |  | 差额±(元) |  | 备 注
|  |  | 暂 估 | 确 认 | 单 价 | 合 价 | 单 价 | 合 价 | 单 价 | 合 价
合 计
注：此表由招标人填写“暂估单价”，并在备注栏说明暂估价的材料、工程设备拟用在那些清单项目上，投标人应将上述材料、工程设备暂估单价计入工程量清单综合单价报价中。
表—12—2

## 表-12-3 专业工程暂估价及结算价表
专业工程暂估价及结算价表
工程名称：建筑装饰-内部 |  |  | 标段：3#学生公寓 |  | 第 1 页 共 1 页
序号 | 工 程 名 称 | 工程内容 | 暂估金额 （元） | 结算金额 (元) | 差额±(元) | 备 注
1 | 阳台门联窗损坏五金配件更换 | 阳台门联窗损坏五金配件更换 | 3000
合 计 |  |  | 3000.00 |  |  | —
注：此表“暂估金额”由招标人填写，投标人应将“暂估金额”计入投标总价中。结算时按合同约定结算金额填写。
表—12—3

## 表-12-4 计日工表
计 日 工 表
工程名称：建筑装饰-内部 |  |  |  | 标段：3#学生公寓 |  |  | 第 1 页 共 1 页
编号 | 项 目 名 称 | 单位 | 暂定数量 |  | 实际数量 | 综合单价 (元) |  | 合 价(元)
[8 empty] | 暂 定 | 实 际
一 | 人工
1
人工小计
二 | 材料
1
材料小计
三 | 施工机械
1
施工机械小计
四 | 企业管理费和利润
总 计
注：此表项目名称、暂定数量由招标人填写，编制招标控制价时，单价由招标人按有关计价规定确定；投标时，单价由投标人自主报价，按暂定数量计算合价计入投标总价中。结算时，按发承包双方确认的实际数量计算合价。
表—12—4

## 表-12-5 总承包服务费计价表
总承包服务费计价表
工程名称：建筑装饰-内部 |  |  | 标段：3#学生公寓 |  | 第 1 页 共 1 页
序号 | 项 目 名 称 | 项目价值（元） | 服务内容 | 计算基础 | 费率(%) | 金 额(元)
| 合 计 | - | - |  | -
注：此表项目名称、服务内容由招标人填写，编制招标控制价时，费率及金额由招标人按有关计价规定确定；投标时，费率及金额由投标人自主报价，计入投标总价中。
表—12—5

## 表-13 规费、税金项目计价表
规费、税金项目计价表
工程名称：建筑装饰-内部 |  |  | 标段：3#学生公寓 |  | 第 1 页 共 1 页
序号 | 项 目 名 称 | 计 算 基 础 | 计算基数 | 计算费率 (%) | 金 额(元)
1 | 规费 | 定额规费+工程排污费+其他
1.1 | 定额规费 | 分部分项规费+单价措施规费
1.2 | 工程排污费
1.3 | 其他
2 | 增值税 | 不含税工程造价合计
合 计
编制人（造价人员）： |  |  | 复核人（造价工程师）：
表—13

## 表-14 主要材料价格表
主要材料价格表
工程名称： |  | 建筑装饰-内部 | [5 empty] | 第 1 页 共 1 页
序号 | 材料编码 |  | 材料名称 | 规格、型号 等特殊要求 | 单位 | 数 量 | 单 价 |  | 合 价
1 | 13050205 |  | 防水涂料 | JS | kg
2 | 09370116 |  | 铝方通 | 100间距 | m2
3 | 07050166 |  | 面砖 | 200mm*300mm | m2
4 | 07050126 |  | 地砖 | 600mm*600mm | m2
5 | 13030133 |  | 成品腻子粉 |  | kg
6 | 07050101 |  | 陶瓷地砖 | 综合 | m2
7 | 09390130@1 |  | 三聚氰胺板隔断 |  | m2
8 | 09050426@1 |  | 铝合金扣板 | 600*600 | m2
9 | 13030103 |  | 108内墙涂料 |  | kg
10 | 80010543 |  | 干混抹灰砂浆 | DP M10 | m3
11 | 10030127 |  | 铝合金龙骨不上人型(平面) | 300*300 | m2
12 | 03072511 |  | 不锈钢晾衣架(手拉) | 长2000mm 三杆 | 套
13 | 10030201 |  | 铝合金方板天棚龙骨不上人型(嵌入式) | 600*600mm | m2
14 | 80010747 |  | 预拌地面砂浆(干拌) | DS M15 | m3
15 | 80210701 |  | 预拌细石混凝土 | C20 | m3
16 | 01030755 |  | 镀锌铁丝 | φ4.0 | kg
17 | BCCLF1 |  | 宿舍床移出 |  | 套
18 | 09050201 |  | 不锈钢饰面板 | δ1.0 | m2
19 | 04130141@2 |  | 烧结煤矸石普通砖 | 240*115*53 | 千块
20 | 09010131@1 |  | 纸面石膏板 | 9.5mm | m2