## 表-08 分部分项工程和单价措施项目清单与计价表
分部分项工程和单价措施项目清单与计价表
工程名称：建筑装饰-外部 |  |  | 标段：3#学生公寓 |  |  |  | 第 1 页 共 3 页
序号 | 项目编码 | 项目名称 | 项目特征描述 | 计量单位 | 工程量 | 金 额(元)
[6 empty] | 综合单价 | 合 价 | 其中
暂估价
拆除工程
1 | 011605002010 | 立面块料拆除 | 1.拆除原面砖外墙面 2.原面砖外墙面做法为05YJ1外墙12 3.铲除部位:面砖外墙面 4.其他说明:满足图纸设计、招标文件及规范要求等 | m2 | 1467.58
2 | 011608001007 | 铲除油漆面 | 1.拆除原涂料外墙面及抹灰层 2.原涂料外墙面做法为05YJ1外墙22 3.铲除部位:涂料外墙面 4.其他说明:满足图纸设计、招标文件及规范要求等 | m2 | 2576
3 | 011608001008 | 铲除油漆面 | 1.拆除原涂料外墙面 2.原涂料外墙面做法为05YJ1外墙22 3.铲除部位:开敞阳台两侧 4.其他说明:满足图纸设计、招标文件及规范要求等 | m2 | 1028.32
4 | 011612001001 | 管道拆除 | 1.雨水管道拆除 2.管道种类、材质:φ110UPVC管 3.其他说明:满足图纸设计、招标文件及规范要求等 | m | 315
分部小计
油漆、涂料、裱糊工程
本页小计
注：为计取规费等的使用，可在表中增设其中：“定额人工费”。
表—08
分部分项工程和单价措施项目清单与计价表
工程名称：建筑装饰-外部 |  |  | 标段：3#学生公寓 |  |  |  | 第 2 页 共 3 页
序号 | 项目编码 | 项目名称 | 项目特征描述 | 计量单位 | 工程量 | 金 额(元)
[6 empty] | 综合单价 | 合 价 | 其中
暂估价
1 | 011406001010 | 抹灰面油漆 | 1.喷湿墙面 2.界面剂一道 3.9厚DPM15砂浆(1:3水泥砂浆)找平 4.防水层(FI-1) 5厚聚合物水泥防水砂浆(干粉型)+1.5厚聚合物水泥防水涂料 5.底层涂料一道(抗碱封闭底漆) 6.根据设计进行分格 7.主层涂料一道 8.面层涂料一道 9.做法:参照图集23J909外墙8D 外涂3 F1-1 7.部位:无保温真石漆外墙 8.其他说明:满足图纸设计、招标文件及规范要求等 | m2 | 4043.58
2 | 011407001001 | 墙面喷刷涂料 | 1.涂料品种、喷刷遍数:防水型外墙涂料 2.部位:开敞阳台两侧墙面 3.其他说明:满足图纸设计、招标文件及规范要求等 | m2 | 1028.32
分部小计
屋面及排水工程
1 | 010902004001 | 屋面排水管 | 1.雨水管 2.排水管品种、规格:UPVCφ110排水管 3.其他说明:满足图纸设计、招标文件及规范要求等 | m | 315
分部小计
其他
本页小计
注：为计取规费等的使用，可在表中增设其中：“定额人工费”。
表—08
分部分项工程和单价措施项目清单与计价表
工程名称：建筑装饰-外部 |  |  | 标段：3#学生公寓 |  |  |  | 第 3 页 共 3 页
序号 | 项目编码 | 项目名称 | 项目特征描述 | 计量单位 | 工程量 | 金 额(元)
[6 empty] | 综合单价 | 合 价 | 其中
暂估价
1 | 010903004001 | 墙面变形缝 | 1.外墙变形缝 2.做法:参照14J936 P81节点1 3.其他说明:满足图纸设计、招标文件及规范要求等 | m | 45.3
分部小计
措施项目
1 | 011701008001 | 外装饰吊篮 | 1.外立面装饰脚手架 2.其他说明:满足图纸设计、招标文件及规范要求等 | m2 | 5317.19
本页小计
合 计
注：为计取规费等的使用，可在表中增设其中：“定额人工费”。
表—08

## 表-11 总价措施项目清单与计价汇总表
总价措施项目清单与计价表
工程名称：建筑装饰-外部 |  |  | 标段：3#学生公寓 |  |  |  | 第 1 页 共 1 页
序号 | 项目编码 | 项 目 名 称 | 计 算 基 础 | 费率(%) | 金 额(元) | 调整费 率(%) | 调整后金额 (元) | 备 注
1 | 01 | 其他措施费（费率类）
1.1 | 011707002001 | 夜间施工增加费 | 分部分项其他措施费+单价措施其他措施费
1.2 | 011707004001 | 二次搬运费 | 分部分项其他措施费+单价措施其他措施费
1.3 | 011707005001 | 冬雨季施工增加费 | 分部分项其他措施费+单价措施其他措施费
2 | 02 | 其他（费率类）
3 | 011707001001 | 安全文明施工费 | 分部分项安全文明施工费+单价措施安全文明施工费
合 计
编制人（造价人员）： |  |  | 复核人（造价工程师）：
注：1.“计算基础”中安全文明施工费可为“定额基价”、“定额人工费”或“定额人工费+定额机械费”，其他项目可为“定额人工费”或“定额人工费+定额机械费”。 2.按施工方案计算的措施费，若无“计算基础”和“费率”的数值，也可只填“金额”数值，但应在备注栏说明施工方案出处或计算方法。
表-11

## 表-12 其他项目清单与计价汇总表
其他项目清单与计价汇总表
工程名称：建筑装饰-外部 |  | 标段：3#学生公寓 |  | 第 1 页 共 1 页
序号 | 项 目 名 称 | 金 额(元) | 结算金额(元) | 备 注
1 | 暂列金额 |  |  | 明细详见表-12-1
2 | 暂估价 | 9000
2.1 | 材料（工程设备）暂估价 | — |  | 明细详见表-12-2
2.2 | 专业工程暂估价 | 9000 |  | 明细详见表-12-3
3 | 计日工 |  |  | 明细详见表-12-4
4 | 总承包服务费 |  |  | 明细详见表-12-5
合 计 |  | 9000 |  | —
注：材料（工程设备）暂估单价进入清单项目综合单价，此处不汇总。
表—12

## 表-12-1 暂列金额明细表
暂列金额明细表
工程名称：建筑装饰-外部 |  | 标段：3#学生公寓 |  | 第 1 页 共 1 页
序号 | 项 目 名 称 | 计量单位 | 暂列金额(元) | 备 注
合 计 |  |  |  | —
注：此表由招标人填写，如不能详列，也可只列暂列金额总额，投标人应将上述暂列金额计入投标总价中。
表—12—1

## 表-12-2 材料(工程设备)暂估价及调整表
材料（工程设备）暂估单价及调整表
工程名称：建筑装饰-外部 |  |  |  |  | 标段：3#学生公寓 |  |  |  | 第 1 页 共 1 页
序号 | 材料(工程设备) 名称、规格、型号 | 计量 单位 | 数 量 |  | 暂 估(元) |  | 确 认(元) |  | 差额±(元) |  | 备 注
|  |  | 暂 估 | 确 认 | 单 价 | 合 价 | 单 价 | 合 价 | 单 价 | 合 价
合 计
注：此表由招标人填写“暂估单价”，并在备注栏说明暂估价的材料、工程设备拟用在那些清单项目上，投标人应将上述材料、工程设备暂估单价计入工程量清单综合单价报价中。
表—12—2

## 表-12-3 专业工程暂估价及结算价表
专业工程暂估价及结算价表
工程名称：建筑装饰-外部 |  |  | 标段：3#学生公寓 |  | 第 1 页 共 1 页
序号 | 工 程 名 称 | 工程内容 | 暂估金额 （元） | 结算金额 (元) | 差额±(元) | 备 注
1 | 阳台瓷砖脱落维修 | 阳台瓷砖脱落维修 | 9000
合 计 |  |  | 9000.00 |  |  | —
注：此表“暂估金额”由招标人填写，投标人应将“暂估金额”计入投标总价中。结算时按合同约定结算金额填写。
表—12—3

## 表-12-4 计日工表
计 日 工 表
工程名称：建筑装饰-外部 |  |  |  | 标段：3#学生公寓 |  |  | 第 1 页 共 1 页
编号 | 项 目 名 称 | 单位 | 暂定数量 |  | 实际数量 | 综合单价 (元) |  | 合 价(元)
[8 empty] | 暂 定 | 实 际
一 | 人工
1
人工小计
二 | 材料
1
材料小计
三 | 施工机械
1
施工机械小计
四 | 企业管理费和利润
总 计
注：此表项目名称、暂定数量由招标人填写，编制招标控制价时，单价由招标人按有关计价规定确定；投标时，单价由投标人自主报价，按暂定数量计算合价计入投标总价中。结算时，按发承包双方确认的实际数量计算合价。
表—12—4

## 表-12-5 总承包服务费计价表
总承包服务费计价表
工程名称：建筑装饰-外部 |  |  | 标段：3#学生公寓 |  | 第 1 页 共 1 页
序号 | 项 目 名 称 | 项目价值（元） | 服务内容 | 计算基础 | 费率(%) | 金 额(元)
| 合 计 | - | - |  | -
注：此表项目名称、服务内容由招标人填写，编制招标控制价时，费率及金额由招标人按有关计价规定确定；投标时，费率及金额由投标人自主报价，计入投标总价中。
表—12—5

## 表-13 规费、税金项目计价表
规费、税金项目计价表
工程名称：建筑装饰-外部 |  |  | 标段：3#学生公寓 |  | 第 1 页 共 1 页
序号 | 项 目 名 称 | 计 算 基 础 | 计算基数 | 计算费率 (%) | 金 额(元)
1 | 规费 | 定额规费+工程排污费+其他
1.1 | 定额规费 | 分部分项规费+单价措施规费
1.2 | 工程排污费
1.3 | 其他
2 | 增值税 | 不含税工程造价合计
合 计
编制人（造价人员）： |  |  | 复核人（造价工程师）：
表—13

## 表-14 主要材料价格表
主要材料价格表
工程名称： |  | 建筑装饰-外部 | [5 empty] | 第 1 页 共 1 页
序号 | 材料编码 |  | 材料名称 | 规格、型号 等特殊要求 | 单位 | 数 量 | 单 价 |  | 合 价
1 | 17250357@1 |  | 塑料水落管 | UPVC 110 | m
2 | 18091001 |  | 塑料落水斗 |  | 个
3 | 18091011 |  | 塑料弯头落水口 |  | 个
4 | 18210123 |  | 伸缩节 |  | 只
5 | 18250329 |  | 塑料管卡子 | φ110mm以外 | 个
6 | 09050416 |  | 铝合金盖板 | δ0.8 | m2
7 | 13050205 |  | 防水涂料 | JS | kg
8 | 13030133 |  | 成品腻子粉 |  | kg
9 | 80010543 |  | 干混抹灰砂浆 | DP M10 | m3
10 | 80010747 |  | 预拌地面砂浆(干拌) | DS M15 | m3
11 | 14410191 |  | 建筑胶 |  | kg
12 | 03210593 |  | 铁件 | 综合 | kg
13 | 04010133 |  | 水泥 | 42.5 | t
14 | 13030245 |  | 聚合物胶乳 |  | kg
15 | 05030105 |  | 板方材 |  | m3
16 | 13010139 |  | 醇酸清漆 |  | kg
17 | 14350145 |  | 醇酸漆稀释剂 |  | kg
18 | 13030359 |  | 真石漆 |  | kg
19 | 13030357 |  | 真石面漆 |  | kg
20 | 13030181@1 |  | 防水型涂料 | 无光 | kg