## 表-08 分部分项工程和单价措施项目清单与计价表
分部分项工程和单价措施项目清单与计价表
工程名称：消防电工程 |  |  | 标段：3#学生公寓 |  |  |  | 第 1 页 共 2 页
序号 | 项目编码 | 项目名称 | 项目特征描述 | 计量单位 | 工程量 | 金 额(元)
[6 empty] | 综合单价 | 合 价 | 其中
暂估价
整个项目
1 | 030404032003 | 端子箱 | 1.名称:消防端子箱（拆除及恢复） 2.其他说明:满足图纸设计、招标文件及规范要求等 | 台 | 6
2 | 030904017002 | 报警联动一体机 | 1.名称:消防控制室内设备（拆除及恢复） 2.其他说明:满足图纸设计、招标文件及规范要求等 | 台 | 1
3 | 030904008003 | 模块(模块箱） | 1.名称:总线短路隔离器 2.安装方式:吸顶安装 3.其他说明:满足图纸设计、招标文件及规范要求等 | 个 | 12
4 | 030607004003 | 信号报警装置 | 1.名称:机械式一键报警装置 2.选型:声报警,具体有使用方选择 3.其他说明:满足图纸设计、招标文件及规范要求等 | 套 | 24
5 | 030411006018 | 接线盒 | 1.名称:接线盒 2.材质:钢制 3.安装形式:明装 4.其他说明:满足图纸设计、招标文件及规范要求等 | 个 | 268
6 | 030411001020 | 配管 | 1.名称:电气配管 2.材质:焊接钢管 3.规格:SC20 4.配置形式:明配 5.其他说明:满足图纸设计、招标文件及规范要求等 | m | 1223.26
7 | 030411001021 | 配管 | 1.名称:电气配管 2.材质:焊接钢管 3.规格:SC20 4.配置形式:暗配 5.其他说明:满足图纸设计、招标文件及规范要求等 | m | 15.1
本页小计
注：为计取规费等的使用，可在表中增设其中：“定额人工费”。
表—08
分部分项工程和单价措施项目清单与计价表
工程名称：消防电工程 |  |  | 标段：3#学生公寓 |  |  |  | 第 2 页 共 2 页
序号 | 项目编码 | 项目名称 | 项目特征描述 | 计量单位 | 工程量 | 金 额(元)
[6 empty] | 综合单价 | 合 价 | 其中
暂估价
8 | 030411004026 | 配线 | 1.名称:铜芯多股绝缘电线 2.规格:ZNRVS-2*1.0 3.材质:铜芯 4.敷设方式、部位:管内穿线 5.其他说明:满足图纸设计、招标文件及规范要求等 | m | 1344.3
9 | 030411004027 | 配线 | 1.名称:铜芯多股绝缘电线 2.规格:ZNRVS-2*1.5 3.材质:铜芯 4.敷设方式、部位:管内穿线 5.其他说明:满足图纸设计、招标文件及规范要求等 | m | 29.72
10 | 030413002006 | 凿（压)槽 | 1.名称:凿（压)槽 2.规格:宽mm*深mm 70*70 3.类型:砖墙 4.含钢丝网片 5.其他未尽事宜详见图纸及相关规范规定 | m | 15.1
11 | 030413003006 | 打洞（孔） | 1.名称:墙体开洞及封堵 2.规格:DN25 3.其他:满足图纸设计、招标答疑及规范文件要求等 | 个 | 254
12 | 030905001003 | 自动报警系统调试 | 1.点数256点以内 | 系统 | 1
措施项目
1 | 031301017011 | 脚手架搭拆 | 1.脚手架搭拆 | 项 | 1
本页小计
合 计
注：为计取规费等的使用，可在表中增设其中：“定额人工费”。
表—08

## 表-11 总价措施项目清单与计价汇总表
总价措施项目清单与计价表
工程名称：消防电工程 |  |  | 标段：3#学生公寓 |  |  |  | 第 1 页 共 1 页
序号 | 项目编码 | 项 目 名 称 | 计 算 基 础 | 费率(%) | 金 额(元) | 调整费 率(%) | 调整后金额 (元) | 备 注
1 | 011707001001 | 安全文明施工费 | 分部分项安全文明施工费+单价措施安全文明施工费
2 | 01 | 其他措施费（费率类）
2.1 | 011707002001 | 夜间施工增加费 | 分部分项其他措施费+单价措施其他措施费
2.2 | 011707004001 | 二次搬运费 | 分部分项其他措施费+单价措施其他措施费
2.3 | 011707005001 | 冬雨季施工增加费 | 分部分项其他措施费+单价措施其他措施费
3 | 02 | 其他（费率类）
合 计
编制人（造价人员）： |  |  | 复核人（造价工程师）：
注：1.“计算基础”中安全文明施工费可为“定额基价”、“定额人工费”或“定额人工费+定额机械费”，其他项目可为“定额人工费”或“定额人工费+定额机械费”。 2.按施工方案计算的措施费，若无“计算基础”和“费率”的数值，也可只填“金额”数值，但应在备注栏说明施工方案出处或计算方法。
表-11

## 表-12 其他项目清单与计价汇总表
其他项目清单与计价汇总表
工程名称：消防电工程 |  | 标段：3#学生公寓 |  | 第 1 页 共 1 页
序号 | 项 目 名 称 | 金 额(元) | 结算金额(元) | 备 注
1 | 暂列金额 |  |  | 明细详见表-12-1
2 | 暂估价
2.1 | 材料（工程设备）暂估价 | — |  | 明细详见表-12-2
2.2 | 专业工程暂估价 |  |  | 明细详见表-12-3
3 | 计日工 |  |  | 明细详见表-12-4
4 | 总承包服务费 |  |  | 明细详见表-12-5
合 计 |  |  |  | —
注：材料（工程设备）暂估单价进入清单项目综合单价，此处不汇总。
表—12

## 表-12-1 暂列金额明细表
暂列金额明细表
工程名称：消防电工程 |  | 标段：3#学生公寓 |  | 第 1 页 共 1 页
序号 | 项 目 名 称 | 计量单位 | 暂列金额(元) | 备 注
合 计 |  |  |  | —
注：此表由招标人填写，如不能详列，也可只列暂列金额总额，投标人应将上述暂列金额计入投标总价中。
表—12—1

## 表-12-2 材料(工程设备)暂估价及调整表
材料（工程设备）暂估单价及调整表
工程名称：消防电工程 |  |  |  |  | 标段：3#学生公寓 |  |  |  | 第 1 页 共 1 页
序号 | 材料(工程设备) 名称、规格、型号 | 计量 单位 | 数 量 |  | 暂 估(元) |  | 确 认(元) |  | 差额±(元) |  | 备 注
|  |  | 暂 估 | 确 认 | 单 价 | 合 价 | 单 价 | 合 价 | 单 价 | 合 价
合 计
注：此表由招标人填写“暂估单价”，并在备注栏说明暂估价的材料、工程设备拟用在那些清单项目上，投标人应将上述材料、工程设备暂估单价计入工程量清单综合单价报价中。
表—12—2

## 表-12-3 专业工程暂估价及结算价表
专业工程暂估价及结算价表
工程名称：消防电工程 |  |  | 标段：3#学生公寓 |  | 第 1 页 共 1 页
序号 | 工 程 名 称 | 工程内容 | 暂估金额 （元） | 结算金额 (元) | 差额±(元) | 备 注
合 计 |  |  | 0.00 |  |  | —
注：此表“暂估金额”由招标人填写，投标人应将“暂估金额”计入投标总价中。结算时按合同约定结算金额填写。
表—12—3

## 表-12-4 计日工表
计 日 工 表
工程名称：消防电工程 |  |  |  | 标段：3#学生公寓 |  |  | 第 1 页 共 1 页
编号 | 项 目 名 称 | 单位 | 暂定数量 |  | 实际数量 | 综合单价 (元) |  | 合 价(元)
[8 empty] | 暂 定 | 实 际
一 | 人工
二 | 材料
三 | 施工机械
四 | 企业管理费和利润
总 计
注：此表项目名称、暂定数量由招标人填写，编制招标控制价时，单价由招标人按有关计价规定确定；投标时，单价由投标人自主报价，按暂定数量计算合价计入投标总价中。结算时，按发承包双方确认的实际数量计算合价。
表—12—4

## 表-12-5 总承包服务费计价表
总承包服务费计价表
工程名称：消防电工程 |  |  | 标段：3#学生公寓 |  | 第 1 页 共 1 页
序号 | 项 目 名 称 | 项目价值（元） | 服务内容 | 计算基础 | 费率(%) | 金 额(元)
| 合 计 | - | - |  | -
注：此表项目名称、服务内容由招标人填写，编制招标控制价时，费率及金额由招标人按有关计价规定确定；投标时，费率及金额由投标人自主报价，计入投标总价中。
表—12—5

## 表-13 规费、税金项目计价表
规费、税金项目计价表
工程名称：消防电工程 |  |  | 标段：3#学生公寓 |  | 第 1 页 共 1 页
序号 | 项 目 名 称 | 计 算 基 础 | 计算基数 | 计算费率 (%) | 金 额(元)
1 | 规费 | 定额规费+工程排污费+其他
1.1 | 定额规费 | 分部分项规费+单价措施规费
1.2 | 工程排污费
1.3 | 其他
2 | 增值税 | 不含税工程造价合计
合 计
编制人（造价人员）： |  |  | 复核人（造价工程师）：
表—13

## 表-14 主要材料价格表
主要材料价格表
工程名称： |  | 消防电工程 | [5 empty] | 第 1 页 共 1 页
序号 | 材料编码 |  | 材料名称 | 规格、型号 等特殊要求 | 单位 | 数 量 | 单 价 |  | 合 价
1 | 28030711 |  | 铜芯塑料绝缘软电线 | BVR-4mm2 | m
2 | 29250179 |  | 铜接线卡 | 1.0~2.5 | 个
3 | 36210101 |  | 标志牌 |  | 个