## 表-08 分部分项工程和单价措施项目清单与计价表
分部分项工程和单价措施项目清单与计价表
工程名称：给排水工程 |  |  | 标段：3#学生公寓 |  |  |  | 第 1 页 共 14 页
序号 | 项目编码 | 项目名称 | 项目特征描述 | 计量单位 | 工程量 | 金 额(元)
[6 empty] | 综合单价 | 合 价 | 其中
暂估价
给水
1 | 031001007015 | 复合管 | 1.安装部位:室内（拆除及安装） 2.介质:给水 3.材质、规格:衬塑钢管 DN80 4.连接形式:沟槽 5.压力试验及吹、洗设计要求:水压试验、水冲洗、消毒 6.其他说明:满足图纸设计、招标文件及规范要求等 | m | 9.2
2 | 031001007016 | 复合管 | 1.安装部位:室内（拆除及安装） 2.介质:给水 3.材质、规格:衬塑钢管 DN65 4.连接形式:沟槽 5.压力试验及吹、洗设计要求:水压试验、水冲洗、消毒 6.其他说明:满足图纸设计、招标文件及规范要求等 | m | 31.8
3 | 031001007017 | 复合管 | 1.安装部位:室内（拆除及安装） 2.介质:给水 3.材质、规格:衬塑钢管 DN50 4.连接形式:螺纹 5.压力试验及吹、洗设计要求:水压试验、水冲洗、消毒 6.其他说明:满足图纸设计、招标文件及规范要求等 | m | 10.2
本页小计
注：为计取规费等的使用，可在表中增设其中：“定额人工费”。
表—08
分部分项工程和单价措施项目清单与计价表
工程名称：给排水工程 |  |  | 标段：3#学生公寓 |  |  |  | 第 2 页 共 14 页
序号 | 项目编码 | 项目名称 | 项目特征描述 | 计量单位 | 工程量 | 金 额(元)
[6 empty] | 综合单价 | 合 价 | 其中
暂估价
4 | 031001007018 | 复合管 | 1.安装部位:室内（拆除及安装） 2.介质:给水 3.材质、规格:衬塑钢管 DN40 4.连接形式:螺纹 5.压力试验及吹、洗设计要求:水压试验、水冲洗、消毒 6.其他说明:满足图纸设计、招标文件及规范要求等 | m | 3.4
5 | 031001007019 | 复合管 | 1.安装部位:室内（拆除及安装） 2.介质:给水 3.材质、规格:衬塑钢管 DN20 4.连接形式:螺纹 5.压力试验及吹、洗设计要求:水压试验、水冲洗、消毒 6.其他说明:满足图纸设计、招标文件及规范要求等 | m | 1.2
6 | 031001006025 | 塑料管 | 1.安装部位:室内（拆除及安装） 2.介质:给水 3.材质、规格:PP-R管 S5系列 De75 4.连接形式:热熔 5.压力试验及吹、洗设计要求:水压试验、水冲洗、消毒、完成明、暗敷的一切工作内容 6.含成品管卡等 7.其他说明:满足图纸设计、招标文件及规范要求等 | m | 21.8
本页小计
注：为计取规费等的使用，可在表中增设其中：“定额人工费”。
表—08
分部分项工程和单价措施项目清单与计价表
工程名称：给排水工程 |  |  | 标段：3#学生公寓 |  |  |  | 第 3 页 共 14 页
序号 | 项目编码 | 项目名称 | 项目特征描述 | 计量单位 | 工程量 | 金 额(元)
[6 empty] | 综合单价 | 合 价 | 其中
暂估价
7 | 031001006026 | 塑料管 | 1.安装部位:室内（拆除及安装） 2.介质:给水 3.材质、规格:PP-R管 S5系列 De63 4.连接形式:热熔 5.压力试验及吹、洗设计要求:水压试验、水冲洗、消毒、完成明、暗敷的一切工作内容 6.含成品管卡等 7.其他说明:满足图纸设计、招标文件及规范要求等 | m | 2.1
8 | 031001006027 | 塑料管 | 1.安装部位:室内（拆除及安装） 2.介质:给水 3.材质、规格:PP-R管 S5系列 De50 4.连接形式:热熔 5.压力试验及吹、洗设计要求:水压试验、水冲洗、消毒、完成明、暗敷的一切工作内容 6.含成品管卡等 7.其他说明:满足图纸设计、招标文件及规范要求等 | m | 52.98
9 | 031001006028 | 塑料管 | 1.安装部位:室内（拆除及安装） 2.介质:给水 3.材质、规格:PP-R管 S5系列 De40 4.连接形式:热熔 5.压力试验及吹、洗设计要求:水压试验、水冲洗、消毒、完成明、暗敷的一切工作内容 6.含成品管卡等 7.其他说明:满足图纸设计、招标文件及规范要求等 | m | 291.44
本页小计
注：为计取规费等的使用，可在表中增设其中：“定额人工费”。
表—08
分部分项工程和单价措施项目清单与计价表
工程名称：给排水工程 |  |  | 标段：3#学生公寓 |  |  |  | 第 4 页 共 14 页
序号 | 项目编码 | 项目名称 | 项目特征描述 | 计量单位 | 工程量 | 金 额(元)
[6 empty] | 综合单价 | 合 价 | 其中
暂估价
10 | 031001006029 | 塑料管 | 1.安装部位:室内（拆除及安装） 2.介质:给水 3.材质、规格:PP-R管 S5系列 De32 4.连接形式:热熔 5.压力试验及吹、洗设计要求:水压试验、水冲洗、消毒、完成明、暗敷的一切工作内容 6.含成品管卡等 7.其他说明:满足图纸设计、招标文件及规范要求等 | m | 68.06
11 | 031001006030 | 塑料管 | 1.安装部位:室内（拆除及安装） 2.介质:给水 3.材质、规格:PP-R管 S5系列 De25 4.连接形式:热熔 5.压力试验及吹、洗设计要求:水压试验、水冲洗、消毒、完成明、暗敷的一切工作内容 6.含成品管卡等 7.其他说明:满足图纸设计、招标文件及规范要求等 | m | 43.94
12 | 031001006031 | 塑料管 | 1.安装部位:室内（拆除及安装） 2.介质:给水 3.材质、规格:PP-R管 S5系列 De20 4.连接形式:热熔 5.压力试验及吹、洗设计要求:水压试验、水冲洗、消毒、完成明、暗敷的一切工作内容 6.含成品管卡等 7.其他说明:满足图纸设计、招标文件及规范要求等 | m | 677.67
本页小计
注：为计取规费等的使用，可在表中增设其中：“定额人工费”。
表—08
分部分项工程和单价措施项目清单与计价表
工程名称：给排水工程 |  |  | 标段：3#学生公寓 |  |  |  | 第 5 页 共 14 页
序号 | 项目编码 | 项目名称 | 项目特征描述 | 计量单位 | 工程量 | 金 额(元)
[6 empty] | 综合单价 | 合 价 | 其中
暂估价
13 | 031003001025 | 螺纹阀门 | 1.类型:截止阀 2.规格、压力等级:DN40 3.连接形式:螺纹连接 4.其他说明:满足图纸设计、招标文件及规范要求等 | 个 | 12
14 | 031003001026 | 螺纹阀门 | 1.类型:截止阀 2.规格、压力等级:DN32 3.连接形式:螺纹连接 4.其他说明:满足图纸设计、招标文件及规范要求等 | 个 | 48
15 | 031003001027 | 螺纹阀门 | 1.类型:截止阀 2.规格、压力等级:DN25 3.连接形式:螺纹连接 4.其他说明:满足图纸设计、招标文件及规范要求等 | 个 | 6
16 | 031003001028 | 螺纹阀门 | 1.类型:闸阀 2.规格、压力等级:DN65 3.连接形式:螺纹连接 4.其他说明:满足图纸设计、招标文件及规范要求等 | 个 | 13
17 | 031003001029 | 螺纹阀门 | 1.类型:闸阀 2.规格、压力等级:DN80 3.连接形式:螺纹连接 4.其他说明:满足图纸设计、招标文件及规范要求等 | 个 | 2
18 | 031003001030 | 螺纹阀门 | 1.类型:自动排气阀（含截止阀） 2.规格、压力等级:DN20 3.连接形式:螺纹连接 4.其他说明:满足图纸设计、招标文件及规范要求等 | 个 | 3
本页小计
注：为计取规费等的使用，可在表中增设其中：“定额人工费”。
表—08
分部分项工程和单价措施项目清单与计价表
工程名称：给排水工程 |  |  | 标段：3#学生公寓 |  |  |  | 第 6 页 共 14 页
序号 | 项目编码 | 项目名称 | 项目特征描述 | 计量单位 | 工程量 | 金 额(元)
[6 empty] | 综合单价 | 合 价 | 其中
暂估价
19 | 031002001005 | 管道支架 | 1.名称:管道支架 2.除锈后刷漆樟丹2道，磁漆2道 3.其他说明:满足图纸设计、招标文件及规范要求等 | kg | 22.43
20 | 031002003011 | 套管 | 1.名称、类型:一般钢套管（拆除及安装） 2.规格:介质管道管径DN40 3.工作内容:含填塞密封材料、留洞、堵洞 4.其他说明:满足图纸设计、招标文件及规范要求等 | 个 | 1
21 | 031002003012 | 套管 | 1.名称、类型:一般钢套管（拆除及安装） 2.规格:介质管道管径DN50 3.工作内容:含填塞密封材料、留洞、堵洞 4.其他说明:满足图纸设计、招标文件及规范要求等 | 个 | 3
22 | 031002003013 | 套管 | 1.名称、类型:一般钢套管（拆除及安装） 2.规格:介质管道管径DN65 3.工作内容:含填塞密封材料、留洞、堵洞 4.其他说明:满足图纸设计、招标文件及规范要求等 | 个 | 9
本页小计
注：为计取规费等的使用，可在表中增设其中：“定额人工费”。
表—08
分部分项工程和单价措施项目清单与计价表
工程名称：给排水工程 |  |  | 标段：3#学生公寓 |  |  |  | 第 7 页 共 14 页
序号 | 项目编码 | 项目名称 | 项目特征描述 | 计量单位 | 工程量 | 金 额(元)
[6 empty] | 综合单价 | 合 价 | 其中
暂估价
23 | 031002003014 | 套管 | 1.名称、类型:一般钢套管（拆除及安装） 2.规格:介质管道管径DN80 3.工作内容:含填塞密封材料、留洞、堵洞 4.其他说明:满足图纸设计、招标文件及规范要求等 | 个 | 2
分部小计
热水
1 | 031001007020 | 复合管 | 1.安装部位:室内（拆除及安装） 2.介质:给水 3.材质、规格:衬塑钢管 DN20 4.连接形式:螺纹 5.压力试验及吹、洗设计要求:水压试验、水冲洗、消毒 6.其他说明:满足图纸设计、招标文件及规范要求等 | m | 1
2 | 031001007021 | 复合管 | 1.安装部位:室内（拆除及安装） 2.介质:给水 3.材质、规格:衬塑钢管 DN32 4.连接形式:螺纹 5.压力试验及吹、洗设计要求:水压试验、水冲洗、消毒 6.其他说明:满足图纸设计、招标文件及规范要求等 | m | 75.2
本页小计
注：为计取规费等的使用，可在表中增设其中：“定额人工费”。
表—08
分部分项工程和单价措施项目清单与计价表
工程名称：给排水工程 |  |  | 标段：3#学生公寓 |  |  |  | 第 8 页 共 14 页
序号 | 项目编码 | 项目名称 | 项目特征描述 | 计量单位 | 工程量 | 金 额(元)
[6 empty] | 综合单价 | 合 价 | 其中
暂估价
3 | 031001007022 | 复合管 | 1.安装部位:室内（拆除及安装） 2.介质:给水 3.材质、规格:衬塑钢管 DN40 4.连接形式:螺纹 5.压力试验及吹、洗设计要求:水压试验、水冲洗、消毒 6.其他说明:满足图纸设计、招标文件及规范要求等 | m | 87.78
4 | 031001007023 | 复合管 | 1.安装部位:室内（拆除及安装） 2.介质:给水 3.材质、规格:衬塑钢管 DN50 4.连接形式:螺纹 5.压力试验及吹、洗设计要求:水压试验、水冲洗、消毒 6.其他说明:满足图纸设计、招标文件及规范要求等 | m | 16.6
5 | 031001006032 | 塑料管 | 1.安装部位:室内（拆除及安装） 2.介质:给水 3.材质、规格:PP-R管 S5系列 De20 4.连接形式:热熔 5.压力试验及吹、洗设计要求:水压试验、水冲洗、消毒、完成明、暗敷的一切工作内容 6.含成品管卡等 7.其他说明:满足图纸设计、招标文件及规范要求等 | m | 118.1
本页小计
注：为计取规费等的使用，可在表中增设其中：“定额人工费”。
表—08
分部分项工程和单价措施项目清单与计价表
工程名称：给排水工程 |  |  | 标段：3#学生公寓 |  |  |  | 第 9 页 共 14 页
序号 | 项目编码 | 项目名称 | 项目特征描述 | 计量单位 | 工程量 | 金 额(元)
[6 empty] | 综合单价 | 合 价 | 其中
暂估价
6 | 031003001031 | 螺纹阀门 | 1.类型:截止阀 2.规格、压力等级:DN50 3.连接形式:螺纹连接 4.其他说明:满足图纸设计、招标文件及规范要求等 | 个 | 1
7 | 031003001032 | 螺纹阀门 | 1.类型:截止阀 2.规格、压力等级:DN40 3.连接形式:螺纹连接 4.其他说明:满足图纸设计、招标文件及规范要求等 | 个 | 6
8 | 031003001033 | 螺纹阀门 | 1.类型:截止阀 2.规格、压力等级:DN32 3.连接形式:螺纹连接 4.其他说明:满足图纸设计、招标文件及规范要求等 | 个 | 7
9 | 031003001034 | 螺纹阀门 | 1.类型:止回阀 2.规格、压力等级:DN32 3.连接形式:螺纹连接 4.其他说明:满足图纸设计、招标文件及规范要求等 | 个 | 6
10 | 031003001035 | 螺纹阀门 | 1.类型:截止阀 2.规格、压力等级:DN15 3.连接形式:螺纹连接 4.其他说明:满足图纸设计、招标文件及规范要求等 | 个 | 60
11 | 031003001036 | 螺纹阀门 | 1.类型:自动排气阀（含截止阀） 2.规格、压力等级:DN20 3.连接形式:螺纹连接 4.其他说明:满足图纸设计、招标文件及规范要求等 | 个 | 2
本页小计
注：为计取规费等的使用，可在表中增设其中：“定额人工费”。
表—08
分部分项工程和单价措施项目清单与计价表
工程名称：给排水工程 |  |  | 标段：3#学生公寓 |  |  |  | 第 10 页 共 14 页
序号 | 项目编码 | 项目名称 | 项目特征描述 | 计量单位 | 工程量 | 金 额(元)
[6 empty] | 综合单价 | 合 价 | 其中
暂估价
12 | 031002001006 | 管道支架 | 1.名称:管道支架 2.除锈后刷漆樟丹2道，磁漆2道 3.其他说明:满足图纸设计、招标文件及规范要求等 | kg | 44.17
13 | 031208002003 | 管道绝热 | 1.绝热材料品种:难燃B1级橡塑板材保温管壳 2.绝热厚度:25㎜ 3.管道规格:DN25-DN50 4.其他说明:满足图纸设计、招标文件及规范要求等 | m3 | 0.34
14 | 031002003015 | 套管 | 1.名称、类型:一般钢套管（拆除及安装） 2.规格:介质管道管径DN50 3.工作内容:含填塞密封材料、留洞、堵洞 4.其他说明:满足图纸设计、招标文件及规范要求等 | 个 | 4
15 | 031002003016 | 套管 | 1.名称、类型:一般钢套管（拆除及安装） 2.规格:介质管道管径DN40 3.工作内容:含填塞密封材料、留洞、堵洞 4.其他说明:满足图纸设计、招标文件及规范要求等 | 个 | 1
16 | 031002003017 | 套管 | 1.名称、类型:一般钢套管（拆除及安装） 2.规格:介质管道管径DN32 3.工作内容:含填塞密封材料、留洞、堵洞 4.其他说明:满足图纸设计、招标文件及规范要求等 | 个 | 10
本页小计
注：为计取规费等的使用，可在表中增设其中：“定额人工费”。
表—08
分部分项工程和单价措施项目清单与计价表
工程名称：给排水工程 |  |  | 标段：3#学生公寓 |  |  |  | 第 11 页 共 14 页
序号 | 项目编码 | 项目名称 | 项目特征描述 | 计量单位 | 工程量 | 金 额(元)
[6 empty] | 综合单价 | 合 价 | 其中
暂估价
分部小计
排水
1 | 031001006033 | 塑料管 | 1.安装部位:室内（拆除及安装） 2.介质:污水 3.材质、规格:PVC-U排水管 DN150 4.连接形式:粘接 5.含阻火圈、透气帽、成品管卡等 6.其他说明:满足图纸设计、招标文件及规范要求等 | m | 40.8
2 | 031001006034 | 塑料管 | 1.安装部位:室内（拆除及安装） 2.介质:污水 3.材质、规格:PVC-U排水管 DN100 4.连接形式:粘接 5.含阻火圈、透气帽、成品管卡等 6.其他说明:满足图纸设计、招标文件及规范要求等 | m | 428.03
3 | 031001006035 | 塑料管 | 1.安装部位:室内（拆除及安装） 2.介质:污水 3.材质、规格:PVC-U排水管 DN75 4.连接形式:粘接 5.含阻火圈、透气帽、成品管卡等 6.其他说明:满足图纸设计、招标文件及规范要求等 | m | 278.54
本页小计
注：为计取规费等的使用，可在表中增设其中：“定额人工费”。
表—08
分部分项工程和单价措施项目清单与计价表
工程名称：给排水工程 |  |  | 标段：3#学生公寓 |  |  |  | 第 12 页 共 14 页
序号 | 项目编码 | 项目名称 | 项目特征描述 | 计量单位 | 工程量 | 金 额(元)
[6 empty] | 综合单价 | 合 价 | 其中
暂估价
4 | 031001006036 | 塑料管 | 1.安装部位:室内（拆除及安装） 2.介质:污水 3.材质、规格:PVC-U排水管 DN50 4.连接形式:粘接 5.含阻火圈、透气帽、成品管卡等 6.其他说明:满足图纸设计、招标文件及规范要求等 | m | 136.36
5 | 031004003005 | 洗脸盆 | 1.名称:洗脸盆水龙头（拆除及安装） 2.附件:包含角阀、金属软管、存水弯、排水栓、下水口等完成器具安装的所有配件及工作内容 3.其他说明:满足图纸设计、招标文件及规范要求等 | 组 | 12
6 | 031004003007 | 洗手槽水龙头 | 1.名称:洗手槽水龙头（拆除及安装） 2.附件:包含角阀、金属软管、存水弯、排水栓、下水口等完成器具安装的所有配件及工作内容 3.其他说明:满足图纸设计、招标文件及规范要求等 | 组 | 264
7 | 031004006003 | 大便器 | 1.名称:蹲便器（拆除及安装） 2.附件:包含角阀、金属软管、存水弯、排水栓、下水口等完成器具安装的所有配件及工作内容 3.其他说明:满足图纸设计、招标文件及规范要求等 | 组 | 72
本页小计
注：为计取规费等的使用，可在表中增设其中：“定额人工费”。
表—08
分部分项工程和单价措施项目清单与计价表
工程名称：给排水工程 |  |  | 标段：3#学生公寓 |  |  |  | 第 13 页 共 14 页
序号 | 项目编码 | 项目名称 | 项目特征描述 | 计量单位 | 工程量 | 金 额(元)
[6 empty] | 综合单价 | 合 价 | 其中
暂估价
8 | 031004007003 | 小便器 | 1.名称:小便器（拆除及安装） 2.附件:包含角阀、金属软管、存水弯、排水栓、下水口等完成器具安装的所有配件及工作内容 3.其他说明:满足图纸设计、招标文件及规范要求等 | 组 | 66
9 | 031004008005 | 其他成品卫生器具 | 1.名称:拖布池（拆除及安装） 2.附件:包含角阀、金属软管、存水弯、排水栓、下水口等完成器具安装的所有配件及工作内容 3.其他说明:满足图纸设计、招标文件及规范要求等 | 组 | 18
10 | 031004014011 | 给、排水附(配)件 | 1.材质:毛发聚集器（拆除及安装） 2.型号、规格:DN75 3.其他说明:满足图纸设计、招标文件及规范要求等 | 个 | 12
11 | 031004014012 | 给、排水附(配)件 | 1.材质:地漏（拆除及安装） 2.型号、规格:DN50 3.其他说明:满足图纸设计、招标文件及规范要求等 | 个 | 66
12 | 031004014013 | 给、排水附(配)件 | 1.材质:地漏（拆除及安装） 2.型号、规格:DN100 | 个 | 36
13 | 031004014014 | 给、排水附(配)件 | 1.材质:洗衣机地漏（拆除及安装） 2.型号、规格:DN50 3.其他说明:满足图纸设计、招标文件及规范要求等 | 个 | 18
本页小计
注：为计取规费等的使用，可在表中增设其中：“定额人工费”。
表—08
分部分项工程和单价措施项目清单与计价表
工程名称：给排水工程 |  |  | 标段：3#学生公寓 |  |  |  | 第 14 页 共 14 页
序号 | 项目编码 | 项目名称 | 项目特征描述 | 计量单位 | 工程量 | 金 额(元)
[6 empty] | 综合单价 | 合 价 | 其中
暂估价
14 | 031004014015 | 给、排水附(配)件 | 1.材质:清扫口（拆除及安装） 2.型号、规格:DN100 | 个 | 12
15 | 031004018003 | 饮水器 | 1.名称:饮水器处水龙头（拆除及安装） 2.其他说明:满足图纸设计、招标文件及规范要求等 | 套 | 12
16 | 031004008006 | 其他成品卫生器具 | 1.名称:洗衣机处水龙头（拆除及安装） 2.其他说明:满足图纸设计、招标文件及规范要求等 | 组 | 18
分部小计
措施项目
1 | 031301017009 | 脚手架搭拆 | 1.脚手架搭拆 | 项 | 1
本页小计
合 计
注：为计取规费等的使用，可在表中增设其中：“定额人工费”。
表—08

## 表-11 总价措施项目清单与计价汇总表
总价措施项目清单与计价表
工程名称：给排水工程 |  |  | 标段：3#学生公寓 |  |  |  | 第 1 页 共 1 页
序号 | 项目编码 | 项 目 名 称 | 计 算 基 础 | 费率(%) | 金 额(元) | 调整费 率(%) | 调整后金额 (元) | 备 注
1 | 011707001001 | 安全文明施工费 | 分部分项安全文明施工费+单价措施安全文明施工费
2 | 01 | 其他措施费（费率类）
2.1 | 011707002001 | 夜间施工增加费 | 分部分项其他措施费+单价措施其他措施费
2.2 | 011707004001 | 二次搬运费 | 分部分项其他措施费+单价措施其他措施费
2.3 | 011707005001 | 冬雨季施工增加费 | 分部分项其他措施费+单价措施其他措施费
3 | 02 | 其他（费率类）
合 计
编制人（造价人员）： |  |  | 复核人（造价工程师）：
注：1.“计算基础”中安全文明施工费可为“定额基价”、“定额人工费”或“定额人工费+定额机械费”，其他项目可为“定额人工费”或“定额人工费+定额机械费”。 2.按施工方案计算的措施费，若无“计算基础”和“费率”的数值，也可只填“金额”数值，但应在备注栏说明施工方案出处或计算方法。
表-11

## 表-12 其他项目清单与计价汇总表
其他项目清单与计价汇总表
工程名称：给排水工程 |  | 标段：3#学生公寓 |  | 第 1 页 共 1 页
序号 | 项 目 名 称 | 金 额(元) | 结算金额(元) | 备 注
1 | 暂列金额 |  |  | 明细详见表-12-1
2 | 暂估价
2.1 | 材料（工程设备）暂估价 | — |  | 明细详见表-12-2
2.2 | 专业工程暂估价 |  |  | 明细详见表-12-3
3 | 计日工 |  |  | 明细详见表-12-4
4 | 总承包服务费 |  |  | 明细详见表-12-5
合 计 |  |  |  | —
注：材料（工程设备）暂估单价进入清单项目综合单价，此处不汇总。
表—12

## 表-12-1 暂列金额明细表
暂列金额明细表
工程名称：给排水工程 |  | 标段：3#学生公寓 |  | 第 1 页 共 1 页
序号 | 项 目 名 称 | 计量单位 | 暂列金额(元) | 备 注
合 计 |  |  |  | —
注：此表由招标人填写，如不能详列，也可只列暂列金额总额，投标人应将上述暂列金额计入投标总价中。
表—12—1

## 表-12-2 材料(工程设备)暂估价及调整表
材料（工程设备）暂估单价及调整表
工程名称：给排水工程 |  |  |  |  | 标段：3#学生公寓 |  |  |  | 第 1 页 共 1 页
序号 | 材料(工程设备) 名称、规格、型号 | 计量 单位 | 数 量 |  | 暂 估(元) |  | 确 认(元) |  | 差额±(元) |  | 备 注
|  |  | 暂 估 | 确 认 | 单 价 | 合 价 | 单 价 | 合 价 | 单 价 | 合 价
合 计
注：此表由招标人填写“暂估单价”，并在备注栏说明暂估价的材料、工程设备拟用在那些清单项目上，投标人应将上述材料、工程设备暂估单价计入工程量清单综合单价报价中。
表—12—2

## 表-12-3 专业工程暂估价及结算价表
专业工程暂估价及结算价表
工程名称：给排水工程 |  |  | 标段：3#学生公寓 |  | 第 1 页 共 1 页
序号 | 工 程 名 称 | 工程内容 | 暂估金额 （元） | 结算金额 (元) | 差额±(元) | 备 注
合 计 |  |  | 0.00 |  |  | —
注：此表“暂估金额”由招标人填写，投标人应将“暂估金额”计入投标总价中。结算时按合同约定结算金额填写。
表—12—3

## 表-12-4 计日工表
计 日 工 表
工程名称：给排水工程 |  |  |  | 标段：3#学生公寓 |  |  | 第 1 页 共 1 页
编号 | 项 目 名 称 | 单位 | 暂定数量 |  | 实际数量 | 综合单价 (元) |  | 合 价(元)
[8 empty] | 暂 定 | 实 际
一 | 人工
二 | 材料
三 | 施工机械
四 | 企业管理费和利润
总 计
注：此表项目名称、暂定数量由招标人填写，编制招标控制价时，单价由招标人按有关计价规定确定；投标时，单价由投标人自主报价，按暂定数量计算合价计入投标总价中。结算时，按发承包双方确认的实际数量计算合价。
表—12—4

## 表-12-5 总承包服务费计价表
总承包服务费计价表
工程名称：给排水工程 |  |  | 标段：3#学生公寓 |  | 第 1 页 共 1 页
序号 | 项 目 名 称 | 项目价值（元） | 服务内容 | 计算基础 | 费率(%) | 金 额(元)
| 合 计 | - | - |  | -
注：此表项目名称、服务内容由招标人填写，编制招标控制价时，费率及金额由招标人按有关计价规定确定；投标时，费率及金额由投标人自主报价，计入投标总价中。
表—12—5

## 表-13 规费、税金项目计价表
规费、税金项目计价表
工程名称：给排水工程 |  |  | 标段：3#学生公寓 |  | 第 1 页 共 1 页
序号 | 项 目 名 称 | 计 算 基 础 | 计算基数 | 计算费率 (%) | 金 额(元)
1 | 规费 | 定额规费+工程排污费+其他
1.1 | 定额规费 | 分部分项规费+单价措施规费
1.2 | 工程排污费
1.3 | 其他
2 | 增值税 | 不含税工程造价合计
合 计
编制人（造价人员）： |  |  | 复核人（造价工程师）：
表—13

## 表-14 主要材料价格表
主要材料价格表
工程名称： |  | 给排水工程 | [5 empty] | 第 1 页 共 1 页
序号 | 材料编码 |  | 材料名称 | 规格、型号 等特殊要求 | 单位 | 数 量 | 单 价 |  | 合 价
1 | 03012834 |  | 膨胀螺栓 | M12 | 套
2 | 03070301@2 |  | 洗衣机地漏 | 公称直径50mm以内 | 个
3 | 15590101@1 |  | 阻火圈 | 公称直径100mm以内 | 个