## 表-08 分部分项工程和单价措施项目清单与计价表
分部分项工程和单价措施项目清单与计价表
工程名称：电气工程 |  |  | 标段：6#学生公寓 |  |  |  | 第 1 页 共 10 页
序号 | 项目编码 | 项目名称 | 项目特征描述 | 计量单位 | 工程量 | 金 额(元)
[6 empty] | 综合单价 | 合 价 | 其中
暂估价
配电箱
1 | 030404017030 | 配电箱 | 1.名称:公共照明配电箱1ALG1（接线端子安装） 2.规格型号：500*400*280 3.接线端子材质、规格:无端子外部接线2.5mm2， 无端子外部接线6mm2 4.安装方式:距地1.0米明挂 5.其他说明:满足图纸设计、招标文件及规范要求等 | 台 | 1
2 | 030404017031 | 配电箱 | 1.名称:公共照明配电箱1ALG3、1ALG5（接线端子安装） 2.规格型号：500*400*280 3.接线端子材质、规格:无端子外部接线2.5mm2， 无端子外部接线6mm2 4.安装方式:距地1.0米明挂 5.其他说明:满足图纸设计、招标文件及规范要求等 | 台 | 2
3 | 030404017032 | 配电箱 | 1.名称:公共照明配电箱2ALG1（接线端子安装） 2.规格型号：500*400*280 3.接线端子材质、规格:无端子外部接线2.5mm2， 无端子外部接线6mm2 4.安装方式:距地1.0米明挂 5.其他说明:满足图纸设计、招标文件及规范要求等 | 台 | 1
本页小计
注：为计取规费等的使用，可在表中增设其中：“定额人工费”。
表—08
分部分项工程和单价措施项目清单与计价表
工程名称：电气工程 |  |  | 标段：6#学生公寓 |  |  |  | 第 2 页 共 10 页
序号 | 项目编码 | 项目名称 | 项目特征描述 | 计量单位 | 工程量 | 金 额(元)
[6 empty] | 综合单价 | 合 价 | 其中
暂估价
4 | 030404017033 | 配电箱 | 1.名称:公共照明配电箱2ALG3、2ALG5（接线端子安装） 2.规格型号：500*400*280 3.接线端子材质、规格:无端子外部接线2.5mm2， 无端子外部接线6mm2 4.安装方式:距地1.0米明挂 5.其他说明:满足图纸设计、招标文件及规范要求等 | 台 | 2
5 | 030404017034 | 配电箱 | 1.名称:智慧淋浴配电箱（保护性拆除及恢复） 2.其他:详见图纸、图集、规范及招标文件等 | 台 | 6
6 | 030404017035 | 配电箱 | 1.名称:APRSQ原断路器盒（保护性拆除及恢复） 2.其他:详见图纸、图集、规范及招标文件等 | 台 | 6
7 | 030414002004 | 送配电装置系统 | 1.名称:送配电装置系统调试 2.电压等级(kV):1 KV以下 | 系统 | 1
分部小计
电缆、桥架
1 | 030411003007 | 桥架 | 1.名称:强电金属桥架（拆除及安装） 2.规格:300*150 3.材质:钢制 4.安装部位:走廊 5.其他说明:满足图纸设计、招标文件及规范要求等 | m | 449.61
本页小计
注：为计取规费等的使用，可在表中增设其中：“定额人工费”。
表—08
分部分项工程和单价措施项目清单与计价表
工程名称：电气工程 |  |  | 标段：6#学生公寓 |  |  |  | 第 3 页 共 10 页
序号 | 项目编码 | 项目名称 | 项目特征描述 | 计量单位 | 工程量 | 金 额(元)
[6 empty] | 综合单价 | 合 价 | 其中
暂估价
2 | 030411003008 | 桥架 | 1.名称:强电金属桥架（拆除及安装） 2.规格:300*150 3.材质:钢制 4.安装部位:电井 5.其他说明:满足图纸设计、招标文件及规范要求等 | m | 35.45
3 | 030411003009 | 桥架 | 1.名称:强电金属桥架（拆除及安装） 2.规格:400*200 3.材质:钢制 4.安装部位:电井 5.其他说明:满足图纸设计、招标文件及规范要求等 | m | 37.75
4 | 030411002007 | 线槽 | 1.名称:线槽 2.规格:30*15 3.材质:塑料 4.安装部位:宿舍 5.其他说明:满足图纸设计、招标文件及规范要求等 | m | 4925.59
5 | 030413003007 | 打洞（孔） | 1.名称:桥架开洞（电井） 2.规格:DN300 3.其他:满足图纸设计、招标答疑及规范文件要求等 | 个 | 10
6 | 030408008004 | 防火堵洞 | 1.名称:防火堵洞（电井） 2.其他说明:满足图纸设计、招标文件及规范要求等 | 处 | 10
7 | 030413001007 | 铁构件 | 1.名称:桥架支架（拆除及安装） 2.其他说明:满足图纸设计、招标文件及规范要求等 | kg | 439.72
8 | 030413001008 | 铁构件 | 1.名称:桥架支架（电井内拆除及安装） 2.其他说明:满足图纸设计、招标文件及规范要求等 | kg | 43.39
本页小计
注：为计取规费等的使用，可在表中增设其中：“定额人工费”。
表—08
分部分项工程和单价措施项目清单与计价表
工程名称：电气工程 |  |  | 标段：6#学生公寓 |  |  |  | 第 4 页 共 10 页
序号 | 项目编码 | 项目名称 | 项目特征描述 | 计量单位 | 工程量 | 金 额(元)
[6 empty] | 综合单价 | 合 价 | 其中
暂估价
9 | 030408001008 | 电力电缆 | 1.名称:电力电缆（拆除及安装） 2.规格:WDZ-YJY-5*4 3.材质:铜芯 4.电压等级：1KV 5.其他说明:满足图纸设计、招标文件及规范要求等 | m | 63.62
10 | 030408001009 | 电力电缆 | 1.名称:电力电缆（电井内拆除及安装） 2.规格:WDZ-YJY-5*4 3.材质:铜芯 4.电压等级：1KV 5.其他说明:满足图纸设计、招标文件及规范要求等 | m | 102.78
11 | 030408006008 | 电力电缆头 | 1.名称:电力电缆头 2.规格:10mm2，5芯 3.材质:铜芯 4.电压等级：1KV 5.其他说明:满足图纸设计、招标文件及规范要求等 | 个 | 6
12 | 030408006009 | 电力电缆头 | 1.名称:电力电缆头（电井内） 2.规格:10mm2，5芯 3.材质:铜芯 4.电压等级：1KV 5.其他说明:满足图纸设计、招标文件及规范要求等 | 个 | 12
分部小计
配管、配线
本页小计
注：为计取规费等的使用，可在表中增设其中：“定额人工费”。
表—08
分部分项工程和单价措施项目清单与计价表
工程名称：电气工程 |  |  | 标段：6#学生公寓 |  |  |  | 第 5 页 共 10 页
序号 | 项目编码 | 项目名称 | 项目特征描述 | 计量单位 | 工程量 | 金 额(元)
[6 empty] | 综合单价 | 合 价 | 其中
暂估价
1 | 030411001022 | 配管 | 1.名称:电气配管（拆除及安装） 2.材质:套接紧定式钢管 3.规格:JDG20 4.配置形式:明敷，含顶板至桥架内软管等 5.其他说明:满足图纸设计、招标文件及规范要求等 | m | 928.99
2 | 030411001023 | 配管 | 1.名称:电气配管（电井内拆除及安装） 2.材质:套接紧定式钢管 3.规格:JDG20 4.配置形式:明敷，含顶板至桥架内软管等 5.其他说明:满足图纸设计、招标文件及规范要求等 | m | 126.31
3 | 030411001024 | 配管 | 1.名称:电气配管 2.材质:套接紧定式钢管 3.规格:JDG20 4.配置形式:暗配 5.其他说明:满足图纸设计、招标文件及规范要求等 | m | 80.4
4 | 030411001025 | 配管 | 1.名称:电气配管 2.材质:硬塑料导管 3.规格:PCV20 4.配置形式:暗配、含打洞、堵洞等 5.其他说明:满足图纸设计、招标文件及规范要求等 | m | 164.07
5 | 030411004030 | 配线 | 1.名称:管内穿线 2.配线形式:照明线路 3.型号:WDZ-BYJ2.5 4.材质:铜芯 5.其他说明:满足图纸设计、招标文件及规范要求等 | m | 3014.91
本页小计
注：为计取规费等的使用，可在表中增设其中：“定额人工费”。
表—08
分部分项工程和单价措施项目清单与计价表
工程名称：电气工程 |  |  | 标段：6#学生公寓 |  |  |  | 第 6 页 共 10 页
序号 | 项目编码 | 项目名称 | 项目特征描述 | 计量单位 | 工程量 | 金 额(元)
[6 empty] | 综合单价 | 合 价 | 其中
暂估价
6 | 030411004031 | 配线 | 1.名称:桥架配线 2.配线形式:照明线路 3.型号:WDZ-BYJ2.5 4.材质:铜芯 5.其他说明:满足图纸设计、招标文件及规范要求等 | m | 484.51
7 | 030411004032 | 配线 | 1.名称:管内穿线（电井内） 2.配线形式:照明线路 3.型号:WDZ-BYJ2.5 4.材质:铜芯 5.其他说明:满足图纸设计、招标文件及规范要求等 | m | 236.36
8 | 030411004033 | 配线 | 1.名称:桥架配线（电井内） 2.配线形式:照明线路 3.型号:WDZ-BYJ2.5 4.材质:铜芯 5.其他说明:满足图纸设计、招标文件及规范要求等 | m | 153.1
9 | 030411004034 | 配线 | 1.名称:管内穿线 2.配线形式:照明线路 3.型号:WDZ-BYJ4 4.材质:铜芯 5.其他说明:满足图纸设计、招标文件及规范要求等 | m | 16503.83
10 | 030411004035 | 配线 | 1.名称:桥架配线 2.配线形式:照明线路 3.型号:WDZ-BYJ4 4.材质:铜芯 5.其他说明:满足图纸设计、招标文件及规范要求等 | m | 2065.76
本页小计
注：为计取规费等的使用，可在表中增设其中：“定额人工费”。
表—08
分部分项工程和单价措施项目清单与计价表
工程名称：电气工程 |  |  | 标段：6#学生公寓 |  |  |  | 第 7 页 共 10 页
序号 | 项目编码 | 项目名称 | 项目特征描述 | 计量单位 | 工程量 | 金 额(元)
[6 empty] | 综合单价 | 合 价 | 其中
暂估价
11 | 030411004036 | 配线 | 1.名称:管内穿线（电井内） 2.配线形式:照明线路 3.型号:WDZ-BYJ4 4.材质:铜芯 5.其他说明:满足图纸设计、招标文件及规范要求等 | m | 78.38
12 | 030411004037 | 配线 | 1.名称:桥架配线（电井内） 2.配线形式:照明线路 3.型号:WDZ-BYJ4 4.材质:铜芯 5.其他说明:满足图纸设计、招标文件及规范要求等 | m | 253.11
13 | 030413002007 | 凿（压)槽 | 1.名称:凿（压)槽 2.规格:宽mm*深mm 70*70 3.类型:砖墙 4.含钢丝网片 5.其他未尽事宜详见图纸及相关规范规定 | m | 137.4
分部小计
灯具、开关、插座
1 | 030412005004 | 荧光灯 | 1.名称:LED单管直管灯（拆除及安装） 2.型号:35W,220V 3.安装形式:吸顶 4.其他说明:满足图纸设计、招标文件及规范要求等 | 套 | 194
2 | 030412005005 | 荧光灯 | 1.名称:LED双管直管灯（拆除及安装） 2.型号:35W,220V 3.安装形式:吸顶 4.其他说明:满足图纸设计、招标文件及规范要求等 | 套 | 38
本页小计
注：为计取规费等的使用，可在表中增设其中：“定额人工费”。
表—08
分部分项工程和单价措施项目清单与计价表
工程名称：电气工程 |  |  | 标段：6#学生公寓 |  |  |  | 第 8 页 共 10 页
序号 | 项目编码 | 项目名称 | 项目特征描述 | 计量单位 | 工程量 | 金 额(元)
[6 empty] | 综合单价 | 合 价 | 其中
暂估价
3 | 030412001018 | 普通灯具 | 1.名称:LED灯（拆除及安装） 2.型号:18W,220V 3.其他说明:满足图纸设计、招标文件及规范要求等 | 套 | 117
4 | 030412001020 | 普通灯具 | 1.名称:LED吸顶灯、自带人体感应开关（拆除及安装） 2.型号:12W,220V 3.其他说明:满足图纸设计、招标文件及规范要求等 | 套 | 22
5 | 030412001021 | 普通灯具 | 1.名称:防水防尘LED平板灯（拆除及安装） 2.型号:18W,220V 3.其他说明:满足图纸设计、招标文件及规范要求等 | 套 | 36
6 | 030412001022 | 普通灯具 | 1.名称:防水防尘灯（拆除及安装） 2.型号:18W,220V 3.其他说明:满足图纸设计、招标文件及规范要求等 | 套 | 426
7 | 030404035010 | 插座 | 1.名称:单相五孔安全型插座（拆除及安装） 2.规格:220V,10A 带USB插孔 3.安装方式:高:1.0m 4.其他说明:满足图纸设计、招标文件及规范要求等 | 个 | 1278
8 | 030404035013 | 插座 | 1.名称:单相五孔安全型插座(2个） 2.规格型号:220V,10A 3.安装方式:距地0.3m 4.其它:详见现场施工及设计规范和图纸要求 | 个 | 1164
本页小计
注：为计取规费等的使用，可在表中增设其中：“定额人工费”。
表—08
分部分项工程和单价措施项目清单与计价表
工程名称：电气工程 |  |  | 标段：6#学生公寓 |  |  |  | 第 9 页 共 10 页
序号 | 项目编码 | 项目名称 | 项目特征描述 | 计量单位 | 工程量 | 金 额(元)
[6 empty] | 综合单价 | 合 价 | 其中
暂估价
9 | 030404035011 | 插座 | 1.名称:防水型单相三孔安全型插座（拆除及安装） 2.规格:220V,10A,带开关 3.安装方式:洗衣机用,防护等级IP54 4.其他说明:满足图纸设计、招标文件及规范要求等 | 个 | 18
10 | 030404035012 | 插座 | 1.名称:单相三孔安全型插座（拆除及安装） 2.规格:220V,10A 挂机空调插座 3.安装方式:高:K:2.0m 4.其他说明:满足图纸设计、招标文件及规范要求等 | 个 | 213
11 | 030404034007 | 照明开关 | 1.名称:单联单控翘板开关（拆除及安装） 2.规格:220V 10A 3.安装方式:暗装,1.3m，无障碍房间暗装,1.0m 4.其他说明:满足图纸设计、招标文件及规范要求等 | 个 | 6
12 | 030404034011 | 照明开关 | 1.名称:人体感应开关 2.规格型号:220V,10A 3.安装方式:吸顶 4.其它:详见现场施工及设计规范和图纸要求 | 个 | 39
13 | 030404034009 | 照明开关 | 1.名称:两联单控翘板开关 2.规格:220V 10A 3.安装方式:暗装,1.3m，无障碍房间暗装,1.0m 4.其他说明:满足图纸设计、招标文件及规范要求等 | 个 | 225
本页小计
注：为计取规费等的使用，可在表中增设其中：“定额人工费”。
表—08
分部分项工程和单价措施项目清单与计价表
工程名称：电气工程 |  |  | 标段：6#学生公寓 |  |  |  | 第 10 页 共 10 页
序号 | 项目编码 | 项目名称 | 项目特征描述 | 计量单位 | 工程量 | 金 额(元)
[6 empty] | 综合单价 | 合 价 | 其中
暂估价
14 | 030404034010 | 照明开关 | 1.名称:三联单控翘板开关 2.规格:220V 10A 3.安装方式:暗装,1.3m，无障碍房间暗装,1.0m 4.其他说明:满足图纸设计、招标文件及规范要求等 | 个 | 213
15 | 030411006020 | 接线盒 | 1.名称:接线盒（安装及拆除） 2.材质:金属 3.敷设方式：不区分明/暗装，根据现场情况酌情考虑 4.其他说明:满足图纸设计、招标文件及规范要求等 | 个 | 117
16 | 030411006021 | 接线盒 | 1.名称:接线盒 2.材质:金属 3.敷设方式：不区分明/暗装，根据现场情况酌情考虑 4.其他说明:满足图纸设计、招标文件及规范要求等 | 个 | 86
17 | 030411006022 | 接线盒 | 1.名称:开关(插座)盒 2.材质:金属 3.敷设方式：不区分明/暗装，根据现场情况酌情考虑 4.其他说明:满足图纸设计、招标文件及规范要求等 | 个 | 48
分部小计
措施项目
1 | 031301017014 | 脚手架搭拆 | 1.脚手架搭拆 | 项 | 1
本页小计
合 计
注：为计取规费等的使用，可在表中增设其中：“定额人工费”。
表—08

## 表-11 总价措施项目清单与计价汇总表
总价措施项目清单与计价表
工程名称：电气工程 |  |  | 标段：6#学生公寓 |  |  |  | 第 1 页 共 1 页
序号 | 项目编码 | 项 目 名 称 | 计 算 基 础 | 费率(%) | 金 额(元) | 调整费 率(%) | 调整后金额 (元) | 备 注
1 | 011707001001 | 安全文明施工费 | 分部分项安全文明施工费+单价措施安全文明施工费
2 | 01 | 其他措施费（费率类）
2.1 | 011707002001 | 夜间施工增加费 | 分部分项其他措施费+单价措施其他措施费
2.2 | 011707004001 | 二次搬运费 | 分部分项其他措施费+单价措施其他措施费
2.3 | 011707005001 | 冬雨季施工增加费 | 分部分项其他措施费+单价措施其他措施费
3 | 02 | 其他（费率类）
合 计
编制人（造价人员）： |  |  | 复核人（造价工程师）：
注：1.“计算基础”中安全文明施工费可为“定额基价”、“定额人工费”或“定额人工费+定额机械费”，其他项目可为“定额人工费”或“定额人工费+定额机械费”。 2.按施工方案计算的措施费，若无“计算基础”和“费率”的数值，也可只填“金额”数值，但应在备注栏说明施工方案出处或计算方法。
表-11

## 表-12 其他项目清单与计价汇总表
其他项目清单与计价汇总表
工程名称：电气工程 |  | 标段：6#学生公寓 |  | 第 1 页 共 1 页
序号 | 项 目 名 称 | 金 额(元) | 结算金额(元) | 备 注
1 | 暂列金额 |  |  | 明细详见表-12-1
2 | 暂估价
2.1 | 材料（工程设备）暂估价 | — |  | 明细详见表-12-2
2.2 | 专业工程暂估价 |  |  | 明细详见表-12-3
3 | 计日工 |  |  | 明细详见表-12-4
4 | 总承包服务费 |  |  | 明细详见表-12-5
合 计 |  |  |  | —
注：材料（工程设备）暂估单价进入清单项目综合单价，此处不汇总。
表—12

## 表-12-1 暂列金额明细表
暂列金额明细表
工程名称：电气工程 |  | 标段：6#学生公寓 |  | 第 1 页 共 1 页
序号 | 项 目 名 称 | 计量单位 | 暂列金额(元) | 备 注
合 计 |  |  |  | —
注：此表由招标人填写，如不能详列，也可只列暂列金额总额，投标人应将上述暂列金额计入投标总价中。
表—12—1

## 表-12-2 材料(工程设备)暂估价及调整表
材料（工程设备）暂估单价及调整表
工程名称：电气工程 |  |  |  |  | 标段：6#学生公寓 |  |  |  | 第 1 页 共 1 页
序号 | 材料(工程设备) 名称、规格、型号 | 计量 单位 | 数 量 |  | 暂 估(元) |  | 确 认(元) |  | 差额±(元) |  | 备 注
|  |  | 暂 估 | 确 认 | 单 价 | 合 价 | 单 价 | 合 价 | 单 价 | 合 价
合 计
注：此表由招标人填写“暂估单价”，并在备注栏说明暂估价的材料、工程设备拟用在那些清单项目上，投标人应将上述材料、工程设备暂估单价计入工程量清单综合单价报价中。
表—12—2

## 表-12-3 专业工程暂估价及结算价表
专业工程暂估价及结算价表
工程名称：电气工程 |  |  | 标段：6#学生公寓 |  | 第 1 页 共 1 页
序号 | 工 程 名 称 | 工程内容 | 暂估金额 （元） | 结算金额 (元) | 差额±(元) | 备 注
合 计 |  |  | 0.00 |  |  | —
注：此表“暂估金额”由招标人填写，投标人应将“暂估金额”计入投标总价中。结算时按合同约定结算金额填写。
表—12—3

## 表-12-4 计日工表
计 日 工 表
工程名称：电气工程 |  |  |  | 标段：6#学生公寓 |  |  | 第 1 页 共 1 页
编号 | 项 目 名 称 | 单位 | 暂定数量 |  | 实际数量 | 综合单价 (元) |  | 合 价(元)
[8 empty] | 暂 定 | 实 际
一 | 人工
二 | 材料
三 | 施工机械
四 | 企业管理费和利润
总 计
注：此表项目名称、暂定数量由招标人填写，编制招标控制价时，单价由招标人按有关计价规定确定；投标时，单价由投标人自主报价，按暂定数量计算合价计入投标总价中。结算时，按发承包双方确认的实际数量计算合价。
表—12—4

## 表-12-5 总承包服务费计价表
总承包服务费计价表
工程名称：电气工程 |  |  | 标段：6#学生公寓 |  | 第 1 页 共 1 页
序号 | 项 目 名 称 | 项目价值（元） | 服务内容 | 计算基础 | 费率(%) | 金 额(元)
| 合 计 | - | - |  | -
注：此表项目名称、服务内容由招标人填写，编制招标控制价时，费率及金额由招标人按有关计价规定确定；投标时，费率及金额由投标人自主报价，计入投标总价中。
表—12—5

## 表-13 规费、税金项目计价表
规费、税金项目计价表
工程名称：电气工程 |  |  | 标段：6#学生公寓 |  | 第 1 页 共 1 页
序号 | 项 目 名 称 | 计 算 基 础 | 计算基数 | 计算费率 (%) | 金 额(元)
1 | 规费 | 定额规费+工程排污费+其他
1.1 | 定额规费 | 分部分项规费+单价措施规费
1.2 | 工程排污费
1.3 | 其他
2 | 增值税 | 不含税工程造价合计
合 计
编制人（造价人员）： |  |  | 复核人（造价工程师）：
表—13

## 表-14 主要材料价格表
主要材料价格表
工程名称： |  | 电气工程 | [5 empty] | 第 1 页 共 1 页
序号 | 材料编码 |  | 材料名称 | 规格、型号 等特殊要求 | 单位 | 数 量 | 单 价 |  | 合 价
1 | 29090211 |  | 铜接线端子 | 20A | 个
2 | 25000001@2 |  | 带红外感应吸顶灯 | PAK-LED-D07-12S,1X12XLED | 套
3 | 26410171@1 |  | 防水型单相三孔安全型插座 | 220V,10A,带开关 | 套
4 | 28031431@1 |  | 绝缘电线 | WDZ-BYJ2.5 | m
5 | 28031431@5 |  | 绝缘电线 | WDZ-BYJ4 | m