## 表-09 综合单价分析表(清单带子目)
分部分项工程和单价措施项目清单与计价表
工程名称： |  | 2023年郸城县南丰镇青年蛋鸭养殖项目102米鸭棚（2个） |  |  | 标段： |  | 2023年郸城县南丰镇青年蛋鸭养殖项目 |  |  |  | 第 1 页 共 1 页
序号 | 编码 |  | 名称 | 项目特征描述 |  | 计量单位 |  | 工程量 | 金额（元）
[9 empty] | 综合单价 | 合价 |  | 其中
暂估价
整个项目
1 | 010101001003 |  | 平整场地 | 1.土壤类别:一、二类土 |  | m2 |  | 2550
2 | 010509001003 |  | 矩形柱 | 1.截面尺寸:200*100 2.安装高度:详见图纸 3.混凝土强度等级:预制C25混凝土柱 |  | m3 |  | 20.86
3 | 011207001003 |  | 石棉瓦 | 1.600高石棉瓦墙面 2.直径60竹檩条 |  | m2 |  | 270.72
4 | 010804005003 |  | 铁艺门 | 1.手工焊制铁艺门 |  | m2 |  | 17.28
5 | 010401013003 |  | 喝水台 | 1.滤网 2.30厚竹排 3.53*115*240厚烧结煤矸石实心砖 |  | m2 |  | 450
6 | 010901005003 |  | 屋面 | 1.2层塑料雨布 2.2层草席 3.2层毛毡 4.20厚1:3水泥砂浆一道 5.直径120竹梁 6.直径60柱檩条间距200 |  | m2 |  | 2550
7 | 01B009 |  | 侧面塑料雨布 | 1.2层塑料雨布 2.2层草席 3.2层毛毡 |  | m2 |  | 613.2
8 | 01B010 |  | 手动卷膜杆 | 1.卷膜杆 2.手动卷膜器 |  | m |  | 204
9 | 01B011 |  | 木槽 | 1.宽30cm，高30cm |  | m |  | 671.6
10 | 030108003003 |  | 轴流通风机 | 1.名称:风机 2.型号:直径60cm |  | 台 |  | 4 |  |  |  | 4000
11 | 030411004003 |  | 配线 | 1.名称:配线 2.型号:BV2.5 |  | m |  | 408
12 | 030412001003 |  | 普通灯具 | 1.名称:节能灯 |  | 套 |  | 136
13 | 01B012 |  | 不锈钢料盆 | 1.名称:直径 80cm |  | 个 |  | 40
14 | 031001006003 |  | 塑料管 | 1.名称:pvc200 |  | m |  | 72
措施项目
本页小计 | [11 empty] | 4000
合 计 | [11 empty] | 4000
注：为计取规费等的使用，可在表中增设其中：“定额人工费”。
表-08