## 表-09 综合单价分析表(清单带子目)
分部分项工程和单价措施项目清单与计价表
工程名称： |  | 2023年郸城县南丰镇青年蛋鸭养殖项目202米鸭棚（1个) |  |  | 标段： |  | 2023年郸城县南丰镇青年蛋鸭养殖项目 |  |  |  | 第 1 页 共 1 页
序号 | 编码 |  | 名称 | 项目特征描述 |  | 计量单位 |  | 工程量 | 金额（元）
[9 empty] | 综合单价 | 合价 |  | 其中
暂估价
整个项目
1 | 010101001007 |  | 平整场地 | 1.土壤类别:一、二类土 |  | m2 |  | 2525
2 | 010101004001 |  | 挖基坑土方 | 1.土壤类别:一、二类土 |  | m3 |  | 3.23
3 | 010501003001 |  | 独立基础 | 1.混凝土种类:商品混凝土 2.混凝土强度等级:C25 |  | m3 |  | 3.23
4 | 010401003001 |  | 实心砖墙 | 1.120厚煤矸石烧结砖 |  | m3 |  | 28.44
5 | 010603003001 |  | 钢管柱 | 1.75*30*3镀锌方管 |  | t |  | 5.061
6 | 010604001001 |  | 钢梁 | 1.DN40*3镀锌圆管 |  | t |  | 2.764
7 | 010606002001 |  | 钢檩条 | 1.75*30*3镀锌钢管 2.DN40*3镀锌圆管 |  | t |  | 14.455
8 | 010804005007 |  | 铁艺门 | 1.手工焊制铁艺门 |  | m2 |  | 16.2
9 | 010401013007 |  | 喝水台 | 1.滤网 2.30厚竹排 3.53*115*240厚烧结煤矸石实心砖 |  | m2 |  | 225
10 | 010901005007 |  | 屋面 | 1.2层塑料雨布 2.2层草席 3.2层毛毡 4.201层防火棉 5.1层反光膜 |  | m2 |  | 2922
11 | 01B026 |  | 手动卷膜杆 | 1.卷膜杆 2.手动卷膜器 |  | m |  | 202
12 | 01B027 |  | 木槽 | 1.宽30cm，高30cm |  | m |  | 552
13 | 030108003007 |  | 轴流通风机 | 1.名称:风机 2.型号:直径60cm |  | 台 |  | 2 |  |  |  | 2000
14 | 030411004007 |  | 配线 | 1.名称:配线 2.型号:BV2.5 |  | m |  | 404
15 | 030412001007 |  | 普通灯具 | 1.名称:节能灯 |  | 套 |  | 134
16 | 01B028 |  | 不锈钢料盆 | 1.名称:直径 80cm |  | 个 |  | 40
17 | 031001006007 |  | 塑料管 | 1.名称:pvc200 |  | m |  | 36
措施项目
本页小计 | [11 empty] | 2000
合 计 | [11 empty] | 2000
注：为计取规费等的使用，可在表中增设其中：“定额人工费”。
表--08