## 表-09 综合单价分析表(清单带子目)
分部分项工程和单价措施项目清单与计价表
工程名称： |  | 2023年郸城县南丰镇青年蛋鸭养殖项目室外配套 |  |  | 标段： |  | 2023年郸城县南丰镇青年蛋鸭养殖项目 |  |  |  | 第 1 页 共 1 页
序号 | 编码 |  | 名称 | 项目特征描述 |  | 计量单位 |  | 工程量 | 金额（元）
[9 empty] | 综合单价 | 合价 |  | 其中
暂估价
砖渣路
1 | 040203008001 |  | 砖扎路铺装 | 1.53*115*240厚烧结煤矸石实心砖(竖铺) 2.20cm厚12%白灰土 3.素土夯实(夯实系数大于93%) |  | m2 |  | 2413
分部小计
铁艺栅栏
1 | 040309001001 |  | 铁艺栅栏 | 1.栏杆材质、规格100*100*4方管 20*3扁钢 20*20方钢 30*30方钢 外刷防锈漆 2.高度：2.1米 3.其他详见图纸设计 |  | m |  | 300
2 | 010501003002 |  | 独立基础 | 1.混凝土种类：预拌 2.混凝土强度等级：C25 |  | m3 |  | 0.67
分部小计
路灯
1 | 010101004002 |  | 挖基坑土方 | 1.土壤类别:一、二类土 2.挖土深度:1m 3.弃土运距:1km |  | m3 |  | 19.84
2 | 010516002001 |  | 预埋铁件 | 路灯基础预埋件 |  | t |  | 0.157
3 | 010501006001 |  | 设备基础 | 1.混凝土种类:商品混凝土 2.混凝土强度等级:C30 3.尺寸:0.8*0.8*1m |  | m3 |  | 19.84
4 | 040804001001 |  | 配管 | 1.名称:塑料管 2.规格:PVC60 |  | m |  | 62
5 | 030412007001 |  | 一般路灯 | 1、太阳能路灯参数：灯杆高8m，LED100W（含基础及电池件）；60W太阳能板 2.灯杆采用海螺臂灯杆，下口径160mm，上口径70mm；杆壁厚3.75mm 3.杆采用热镀锌内外表面防腐处理，符合GB/T13912-92标准，镀锌表面应光滑美观，镀锌厚度85μm 4.其他详见图纸设计 |  | 套 |  | 31 |  |  |  | 77500
分部小计
化粪池
1 | 010101003001 |  | 挖沟槽土方 | 1.土壤类别：一、二类图 2.弃土运距：5km |  | m3 |  | 1700
分部小计
其他
1 | 030701003001 |  | 空调器 | 1.名称:空调 2.型号:1.5P |  | 台 |  | 9
2 | 010101003002 |  | 挖沟槽土方 | 1.土壤类别：一、二类图 2.弃土运距：5km |  | m3 |  | 261
分部小计
措施项目
1 | 011705001001 |  | 大型机械设备进出场及安拆 | 1.机械设备名称：压路机 |  | 台.次 |  | 1
本页小计 | [11 empty] | 77500
合 计 | [11 empty] | 77500
注：为计取规费等的使用，可在表中增设其中：“定额人工费”。
表--08